## паспорт
ПАТ "УКРТРАНСГАЗ" | [5 empty] | ПАСПОРТ ФІЗИКО-ХІМІЧНИХ ПОКАЗНИКІВ ПРИРОДНОГО ГАЗУ №166 | [18 empty] | Маршрут №166
УМГ "КИЇВТРАНСГАЗ" | [5 empty] | переданого Чернігівським ЛВУМГ та прийнятого ПАТ "Чернігівгаз", ПАТ "Сумигаз"
Чернігівське ЛВУМГ
Вимірювальна хіміко-аналітична лабораторія
по газопроводу "Тула-Шостка-Київ" (ТШК)
Свідоцтво № 74/2014 чинне до 01.07.2019 р. | [20 empty] | за період з 01.12.2017р. по 31.12.2017р.
Число місяця | Компонентний склад, % мол. | [11 empty] | Фізико-хімічні показники газу обчислені на основі компонентного складу, 101,325 кПа | [9 empty] | Температура точки роси вологи (Р = 3.92 МПа), °С | Температура точки роси вуглеводнів, °С | Масова концентрація сірководню, г/м3 | Масова концентрація меркаптанової сірки, г/м3 | Маса механічних домішок, г/м3
[13 empty] | Густина абсолютна, кг/м3,при 20 ºС, | Температура вимірювання/згоряння при 20/25°С
| метан, С1 | етан, С2 | пропан, С3 | ізо-бутан, і-С4 | н-бутан, н-С4 | нео-пентан, нео-С5 | ізо-пентан, і-С5 | н-пентан, н-С5 | гексани та вищі, С6+ | кисень, О2 | азот, N2 | діоксид вуглецю, CО2 |  | Теплота згоряння нижча |  |  | Теплота згоряння вища |  |  | Число Воббе вище
[14 empty] | ккал/м3 | МДж/м3 | кВт⋅год/м3 | ккал/м3 | МДж/м3 | кВт⋅год/м3 | ккал/м3 | МДж/м3 | кВт⋅год/м3
1 | [13 empty] | 8247.3489 | 34.53 | 9.5917 | 9131.0788 | 38.23 | 10.6194 | 11509.9839 | 48.19 | 13.3861
2 | [13 empty] | 8247.3489 | 34.53 | 9.5917 | 9131.0788 | 38.23 | 10.6194 | 11509.9839 | 48.19 | 13.3861
3 | [13 empty] | 8247.3489 | 34.53 | 9.5917 | 9131.0788 | 38.23 | 10.6194 | 11509.9839 | 48.19 | 13.3861
4 | [13 empty] | 8247.3489 | 34.53 | 9.5917 | 9131.0788 | 38.23 | 10.6194 | 11509.9839 | 48.19 | 13.3861
5 | [13 empty] | 8247.3489 | 34.53 | 9.5917 | 9131.0788 | 38.23 | 10.6194 | 11509.9839 | 48.19 | 13.3861
6 | 89.4665 | 4.9809 | 1.1649 | 0.1261 | 0.2409 | 0.0039 | 0.0624 | 0.0526 | 0.0878 | 0.0041 | 1.6628 | 2.1471 | 0.7563 | 8261.6797 | 34.59 | 9.6083 | 9143.0211 | 38.28 | 10.6333 | 11538.6454 | 48.31 | 13.4194 | -10 | -9.4 | 0,0001 | 0.0004 | відсутні
7 | [13 empty] | 8261.6797 | 34.59 | 9.6083 | 9143.0211 | 38.28 | 10.6333 | 11538.6454 | 48.31 | 13.4194
8 | [13 empty] | 8261.6797 | 34.59 | 9.6083 | 9143.0211 | 38.28 | 10.6333 | 11538.6454 | 48.31 | 13.4194
9 | [13 empty] | 8261.6797 | 34.59 | 9.6083 | 9143.0211 | 38.28 | 10.6333 | 11538.6454 | 48.31 | 13.4194
10 | [13 empty] | 8261.6797 | 34.59 | 9.6083 | 9143.0211 | 38.28 | 10.6333 | 11538.6454 | 48.31 | 13.4194
11 | [13 empty] | 8261.6797 | 34.59 | 9.6083 | 9143.0211 | 38.28 | 10.6333 | 11538.6454 | 48.31 | 13.4194
12 | [13 empty] | 8261.6797 | 34.59 | 9.6083 | 9143.0211 | 38.28 | 10.6333 | 11538.6454 | 48.31 | 13.4194
13 | 89.4838 | 4.9844 | 1.1616 | 0.1254 | 0.2312 | 0.0037 | 0.0618 | 0.0522 | 0.0858 | 0.0044 | 1.6539 | 2.1515 | 0.756 | 8256.9028 | 34.57 | 9.6028 | 9140.6326 | 38.27 | 10.6306 | 11538.6454 | 48.31 | 13.4194 | -10 | -9.8 | 0,0001 | 0.0004 | відсутні
14 | [13 empty] | 8256.9028 | 34.57 | 9.6028 | 9140.6326 | 38.27 | 10.6306 | 11538.6454 | 48.31 | 13.4194
15 | [13 empty] | 8256.9028 | 34.57 | 9.6028 | 9140.6326 | 38.27 | 10.6306 | 11538.6454 | 48.31 | 13.4194
16 | [13 empty] | 8256.9028 | 34.57 | 9.6028 | 9140.6326 | 38.27 | 10.6306 | 11538.6454 | 48.31 | 13.4194
17 | [13 empty] | 8256.9028 | 34.57 | 9.6028 | 9140.6326 | 38.27 | 10.6306 | 11538.6454 | 48.31 | 13.4194
18 | [13 empty] | 8256.9028 | 34.57 | 9.6028 | 9140.6326 | 38.27 | 10.6306 | 11538.6454 | 48.31 | 13.4194
19 | [13 empty] | 8256.9028 | 34.57 | 9.6028 | 9140.6326 | 38.27 | 10.6306 | 11538.6454 | 48.31 | 13.4194
20 | [13 empty] | 8256.9028 | 34.57 | 9.6028 | 9140.6326 | 38.27 | 10.6306 | 11538.6454 | 48.31 | 13.4194
21 | 89.3517 | 5.1571 | 1.0799 | 0.1199 | 0.217 | 0.0033 | 0.0561 | 0.0439 | 0.0478 | 0.004 | 1.5889 | 2.3305 | 0.756 | 8230.6297 | 34.46 | 9.5722 | 9111.9711 | 38.15 | 10.5972 | 11500.4301 | 48.15 | 13.375 | -10.6 | -10.4 | 0,0001 | 0.0004 | відсутні
22 | [13 empty] | 8230.6297 | 34.46 | 9.5722 | 9111.9711 | 38.15 | 10.5972 | 11500.4301 | 48.15 | 13.375
23 | [13 empty] | 8230.6297 | 34.46 | 9.5722 | 9111.9711 | 38.15 | 10.5972 | 11500.4301 | 48.15 | 13.375
24 | [13 empty] | 8230.6297 | 34.46 | 9.5722 | 9111.9711 | 38.15 | 10.5972 | 11500.4301 | 48.15 | 13.375
25 | [13 empty] | 8230.6297 | 34.46 | 9.5722 | 9111.9711 | 38.15 | 10.5972 | 11500.4301 | 48.15 | 13.375
26 | [13 empty] | 8230.6297 | 34.46 | 9.5722 | 9111.9711 | 38.15 | 10.5972 | 11500.4301 | 48.15 | 13.375
27 | 89.5353 | 5.0645 | 1.0585 | 0.1182 | 0.2199 | 0.0032 | 0.054 | 0.0423 | 0.04 | 0.0041 | 1.574 | 2.2859 | 0.7544 | 8223.4643 | 34.43 | 9.5639 | 9104.8057 | 38.12 | 10.5889 | 11505.207 | 48.17 | 13.3806 | -9.6 | -9.2 | 0,0001 | 0.0004 | відсутні
28 | [13 empty] | 8223.4643 | 34.43 | 9.5639 | 9104.8057 | 38.12 | 10.5889 | 11505.207 | 48.17 | 13.3806
29 | [13 empty] | 8223.4643 | 34.43 | 9.5639 | 9104.8057 | 38.12 | 10.5889 | 11505.207 | 48.17 | 13.3806
30 | [13 empty] | 8223.4643 | 34.43 | 9.5639 | 9104.8057 | 38.12 | 10.5889 | 11505.207 | 48.17 | 13.3806
31 | [13 empty] | 8223.4643 | 34.43 | 9.5639 | 9104.8057 | 38.12 | 10.5889 | 11505.207 | 48.17 | 13.3806
Рівень одоризації відповідає вимогам чинних нормативних документів | [13 empty] | 8246.3697 | 34.5259 | 9.5905 | 9128.7381 | 38.2202 | 10.6167
Середньозважене значення теплоти згоряння:
| Начальник Чернігівського ЛВУМГ | [8 empty] | Шутішин В.О. | [10 empty] | .01.2018
|  | Підрозділу підприємства, якому підпорядкована лабораторія | [8 empty] | прізвище | [5 empty] | підпис |  |  |  | дата
| Завідувач ВХАЛ | [8 empty] | Лапа І.О. | [10 empty] | .01.2018
|  | Лабораторія, де здійснювалось вимірювання газу | [8 empty] | прізвище | [5 empty] | підпис |  |  |  | дата
| Начальник служби ГВ і М | [8 empty] | Макаров О.В. | [10 empty] | .01.2018
|  | Підрозділу, відповідального за облік газу за маршрутом | [8 empty] | прізвище | [5 empty] | підпис |  |  |  | дата

## додаток
Додаток до Паспорту фізико-хімічних показників природного газу. Маршрут №166
Область | ГРС, прямий споживач | Cередньозважене значення вищої теплоти згоряння
|  | ккал/м³ | МДж/м³ | кВт*год./м³
Маршрут №166 |  | 9128.7381 | 38.2202 | 10.6167
Сумська | Глухів | 9128.6664 | 38.2199 | 10.6166
Сумська | Кролевець | 9128.762 | 38.2203 | 10.6168
Сумська | Пирогівка | 9128.0932 | 38.2175 | 10.616
Сумська | Свіса | 9127.9738 | 38.217 | 10.6158
Сумська | Слоут | 9128.2126 | 38.218 | 10.6161
Сумська | Шостка 2 | 9128.2843 | 38.2183 | 10.6162
Сумська | Ямпіль | 9128.0693 | 38.2174 | 10.6159
Чернігівська | Іванівка (Борз.) | 9132.2013 | 38.2347 | 10.6208
Чернігівська | Бахмач | 9129.9801 | 38.2254 | 10.6182
Чернігівська | Борзна | 9129.6457 | 38.224 | 10.6178
Чернігівська | Вишеньки-1 | 9127.5438 | 38.2152 | 10.6153
Чернігівська | Городище | 9128.141 | 38.2177 | 10.616
Чернігівська | Деснянське/ Свердлівка | 9128.1648 | 38.2178 | 10.6161
Чернігівська | Короп | 9128.3081 | 38.2184 | 10.6162
Чернігівська | Обмачеве | 9128.1171 | 38.2176 | 10.616
Начальник Чернігівського ЛВУМГ |  | Шутішин В.О. |  |  | .01.2018
Підрозділу підприємства, якому підпорядкована лабораторія |  | прізвище |  | підпис | дата
Завідувач ВХАЛ |  | Лапа І.О. |  |  | .01.2018
Лабораторія, де здійснювалось вимірювання газу |  | прізвище |  | підпис | дата
Начальник служби ГВ і М |  | Макаров О.В. |  |  | .01.2018
Підрозділу, відповідального за облік газу за маршрутом |  | прізвище |  | підпис | дата