## паспорт
ПАТ "УКРТРАНСГАЗ" | [5 empty] | ПАСПОРТ ФІЗИКО-ХІМІЧНИХ ПОКАЗНИКІВ ПРИРОДНОГО ГАЗУ №523 | [18 empty] | Маршрут №523
УМГ "ПРИКАРПАТТРАНСГАЗ" | [5 empty] | переданого Закарпатським ЛВУМГ та прийнятого ПАТ "Закарпатгаз", ДП "Укравтогаз" та ТОВ "ЄВРО ПАУЕР"
ГКС Ужгород п/м Закарпатського ЛВУМГ
Вимірювальна хіміко-аналітична лабораторія
по газопроводу "ДУД - I"
Свідоцтво № РВ-0033-13 чинне до 26.06.2018 р. | [20 empty] | за період з 01.01.2018р. по 31.01.2018р.
Число місяця | Компонентний склад, % мол. | [11 empty] | Фізико-хімічні показники газу обчислені на основі компонентного складу, 101,325 кПа | [9 empty] | Температура точки роси вологи (Р = 3.92 МПа), °С | Температура точки роси вуглеводнів, °С | Масова концентрація сірководню, г/м3 | Масова концентрація меркаптанової сірки, г/м3 | Маса механічних домішок, г/м3
[13 empty] | Густина абсолютна, кг/м3,при 20 ºС, | Температура вимірювання/згоряння при 20/25°С
| метан, С1 | етан, С2 | пропан, С3 | ізо-бутан, і-С4 | н-бутан, н-С4 | нео-пентан, нео-С5 | ізо-пентан, і-С5 | н-пентан, н-С5 | гексани та вищі, С6+ | кисень, О2 | азот, N2 | діоксид вуглецю, CО2 |  | Теплота згоряння нижча |  |  | Теплота згоряння вища |  |  | Число Воббе вище
[14 empty] | ккал/м3 | МДж/м3 | кВт⋅год/м3 | ккал/м3 | МДж/м3 | кВт⋅год/м3 | ккал/м3 | МДж/м3 | кВт⋅год/м3
1 | 96.2083 | 2.0933 | 0.6403 | 0.1003 | 0.0997 | 0.0018 | 0.0188 | 0.0133 | 0.0117 |  | 0.6663 | 0.1462 | 0.6977 | 8179.2301 | 34.2448 | 9.5124 | 9070.4836 | 37.9763 | 10.549 | 11917.8372 | 49.8976 | 13.8604
2 | 96.2139 | 2.0859 | 0.6429 | 0.1006 | 0.1001 | 0.0018 | 0.019 | 0.0135 | 0.0119 |  | 0.6651 | 0.1453 | 0.6977 | 8179.5167 | 34.246 | 9.5128 | 9070.7941 | 37.9776 | 10.5493 | 11918.2671 | 49.8994 | 13.8609
3 | 95.9031 | 2.3771 | 0.6479 | 0.1032 | 0.1003 | 0.0037 | 0.0209 | 0.0144 | 0.0122 |  | 0.6682 | 0.149 | 0.6997 | 8199.6514 | 34.3303 | 9.5362 | 9092.3141 | 38.0677 | 10.5744 | 11929.4929 | 49.9464 | 13.874
4 | 95.7461 | 2.5297 | 0.652 | 0.1041 | 0.1 | 0.0018 | 0.0202 | 0.0128 | 0.0119 |  | 0.6716 | 0.1498 | 0.7005 | 8208.3215 | 34.3666 | 9.5463 | 9101.6052 | 38.1066 | 10.5852 | 11934.2459 | 49.9663 | 13.8795
5 | 95.6912 | 2.5754 | 0.6627 | 0.1055 | 0.1008 | 0.0018 | 0.0202 | 0.0128 | 0.0118 |  | 0.6659 | 0.1519 | 0.701 | 8213.1701 | 34.3869 | 9.5519 | 9106.812 | 38.1284 | 10.5912 | 11937.4703 | 49.9798 | 13.8833 | -14.6 | -16.8
6 | 95.6481 | 2.6126 | 0.6709 | 0.1066 | 0.1017 | 0.0018 | 0.0202 | 0.0127 | 0.0116 |  | 0.6603 | 0.1535 | 0.7013 | 8217.111 | 34.4034 | 9.5565 | 9111.0635 | 38.1462 | 10.5962 | 11940.1932 | 49.9912 | 13.8864
7 | 95.6603 | 2.6091 | 0.6674 | 0.1058 | 0.1008 | 0.0018 | 0.02 | 0.0125 | 0.0109 |  | 0.6589 | 0.1525 | 0.7012 | 8216.0123 | 34.3988 | 9.5552 | 9109.8692 | 38.1412 | 10.5948 | 11939.8349 | 49.9897 | 13.886
8 | 95.5526 | 2.6847 | 0.6913 | 0.1098 | 0.105 | 0.0018 | 0.0209 | 0.0131 | 0.0114 |  | 0.6545 | 0.1549 | 0.7021 | 8225.9483 | 34.4404 | 9.5668 | 9120.5218 | 38.1858 | 10.6072 | 11945.9016 | 50.0151 | 13.8931
9 | 95.5248 | 2.7002 | 0.6958 | 0.1106 | 0.1059 | 0.0017 | 0.0212 | 0.0133 | 0.0118 |  | 0.6611 | 0.1536 | 0.7023 | 8227.5964 | 34.4473 | 9.5687 | 9122.2892 | 38.1932 | 10.6092 | 11946.3793 | 50.0171 | 13.8936
10 | 95.5937 | 2.6437 | 0.6803 | 0.1081 | 0.1036 | 0.0018 | 0.0207 | 0.0131 | 0.0119 |  | 0.6648 | 0.1583 | 0.7018 | 8220.431 | 34.4173 | 9.5604 | 9114.5745 | 38.1609 | 10.6003 | 11940.8619 | 49.994 | 13.8872
11 | 95.273 | 2.8585 | 0.7548 | 0.1208 | 0.1161 | 0.0019 | 0.0233 | 0.0148 | 0.0136 |  | 0.6486 | 0.1746 | 0.7046 | 8249.403 | 34.5386 | 9.5941 | 9145.6006 | 38.2908 | 10.6363 | 11957.3423 | 50.063 | 13.9064 | -15.4 | -17.6 | 0.0002 | 0.0003
12 | 95.1393 | 2.9481 | 0.7846 | 0.1257 | 0.1212 | 0.002 | 0.0243 | 0.0157 | 0.014 |  | 0.6478 | 0.1773 | 0.7057 | 8261.0109 | 34.5872 | 9.6076 | 9158.0683 | 38.343 | 10.6508 | 11963.9583 | 50.0907 | 13.9141
13 | 95.1487 | 2.9439 | 0.7828 | 0.1254 | 0.121 | 0.0019 | 0.0243 | 0.0155 | 0.0138 |  | 0.6485 | 0.1742 | 0.7056 | 8260.5093 | 34.5851 | 9.607 | 9157.519 | 38.3407 | 10.6502 | 11964.0539 | 50.0911 | 13.9142
14 | 95.4301 | 2.7553 | 0.7216 | 0.1154 | 0.1112 | 0.0019 | 0.0222 | 0.0141 | 0.0124 |  | 0.6543 | 0.1615 | 0.7032 | 8236.6964 | 34.4854 | 9.5793 | 9132.0103 | 38.2339 | 10.6205 | 11951.2517 | 50.0375 | 13.8993
15 | 95.4893 | 2.72 | 0.7097 | 0.1134 | 0.1089 | 0.0018 | 0.0215 | 0.0138 | 0.0123 |  | 0.6537 | 0.1556 | 0.7027 | 8232.4211 | 34.4675 | 9.5743 | 9127.4722 | 38.2149 | 10.6153 | 11949.747 | 50.0312 | 13.8976
16 | 95.595 | 2.6455 | 0.6871 | 0.1098 | 0.1052 | 0.0018 | 0.0209 | 0.0132 | 0.0126 |  | 0.656 | 0.1529 | 0.7018 | 8223.4405 | 34.4299 | 9.5639 | 9117.8228 | 38.1745 | 10.604 | 11944.5402 | 50.0094 | 13.8915
17 | 95.5419 | 2.6789 | 0.7009 | 0.1119 | 0.1077 | 0.0018 | 0.0214 | 0.0136 | 0.013 |  | 0.6517 | 0.1572 | 0.7023 | 8228.4562 | 34.4509 | 9.5697 | 9123.2207 | 38.1971 | 10.6103 | 11947.3346 | 50.0211 | 13.8948 | -15.2 | -17 |  |  | 0
18 | 95.2697 | 2.8661 | 0.7596 | 0.1214 | 0.1171 | 0.002 | 0.0236 | 0.0147 | 0.0142 |  | 0.6458 | 0.1658 | 0.7046 | 8251.9348 | 34.5492 | 9.597 | 9148.3712 | 38.3024 | 10.6396 | 11960.6384 | 50.0768 | 13.9102
19 | 95.1877 | 2.9235 | 0.7766 | 0.1241 | 0.1198 | 0.0018 | 0.0241 | 0.015 | 0.0145 |  | 0.6454 | 0.1675 | 0.7053 | 8258.8135 | 34.578 | 9.605 | 9155.7277 | 38.3332 | 10.6481 | 11964.5316 | 50.0931 | 13.9148
20 | 95.1708 | 2.9374 | 0.7797 | 0.1248 | 0.1202 | 0.0019 | 0.024 | 0.0151 | 0.0144 |  | 0.6452 | 0.1665 | 0.7054 | 8260.366 | 34.5845 | 9.6068 | 9157.3996 | 38.3402 | 10.6501 | 11965.6541 | 50.0978 | 13.9161
21 | 95.1834 | 2.9279 | 0.7774 | 0.1244 | 0.1197 | 0.0019 | 0.0241 | 0.0151 | 0.0145 |  | 0.6449 | 0.1667 | 0.7053 | 8259.3629 | 34.5803 | 9.6056 | 9156.3248 | 38.3357 | 10.6488 | 11965.0331 | 50.0952 | 13.9153
22 | 95.1558 | 2.9476 | 0.7829 | 0.1253 | 0.1207 | 0.0019 | 0.0243 | 0.0154 | 0.0143 | 0.0051 | 0.6398 | 0.1669 | 0.7056 | 8261.6558 | 34.5899 | 9.6083 | 9158.7849 | 38.346 | 10.6517 | 11966.3946 | 50.1009 | 13.9169
23 | 95.2066 | 2.9153 | 0.7731 | 0.1236 | 0.1193 | 0.0018 | 0.024 | 0.015 | 0.0135 |  | 0.6462 | 0.1616 | 0.7051 | 8257.7387 | 34.5735 | 9.6038 | 9154.6051 | 38.3285 | 10.6468 | 11964.7943 | 50.0942 | 13.9151 | -15.6 | -17.4
24 | 95.1768 | 2.9394 | 0.7796 | 0.1247 | 0.1203 | 0.0018 | 0.0242 | 0.0152 | 0.0135 |  | 0.6461 | 0.1584 | 0.7053 | 8260.8437 | 34.5865 | 9.6074 | 9157.9489 | 38.3425 | 10.6507 | 11967.1827 | 50.1042 | 13.9178
25 | 95.1739 | 2.9394 | 0.7797 | 0.1245 | 0.1204 | 0.0019 | 0.0242 | 0.0151 | 0.0137 |  | 0.6458 | 0.1614 | 0.7054 | 8260.6765 | 34.5858 | 9.6072 | 9157.7578 | 38.3417 | 10.6505 | 11966.6095 | 50.1018 | 13.9172
26 | 95.1903 | 2.9279 | 0.7765 | 0.1243 | 0.1197 | 0.0018 | 0.024 | 0.015 | 0.0137 |  | 0.6458 | 0.161 | 0.7052 | 8259.2912 | 34.58 | 9.6056 | 9156.277 | 38.3355 | 10.6488 | 11965.8452 | 50.0986 | 13.9163
27 | 95.1758 | 2.9399 | 0.7793 | 0.1248 | 0.1201 | 0.0019 | 0.0241 | 0.0151 | 0.0135 |  | 0.6462 | 0.1593 | 0.7053 | 8260.7004 | 34.5859 | 9.6072 | 9157.7578 | 38.3417 | 10.6505 | 11966.9439 | 50.1032 | 13.9176
28 | 95.3018 | 2.8502 | 0.7539 | 0.1208 | 0.1162 | 0.0019 | 0.0234 | 0.0148 | 0.0132 |  | 0.6477 | 0.1561 | 0.7043 | 8250.2628 | 34.5422 | 9.5951 | 9146.6037 | 38.295 | 10.6375 | 11961.0205 | 50.0784 | 13.9107
29 | 95.8599 | 2.4633 | 0.6402 | 0.1026 | 0.0983 | 0.0017 | 0.0194 | 0.0123 | 0.011 |  | 0.6521 | 0.1392 | 0.6997 | 8203.879 | 34.348 | 9.5411 | 9096.9477 | 38.0871 | 10.5798 | 11935.5118 | 49.9716 | 13.881
30 | 95.8658 | 2.4595 | 0.6386 | 0.1024 | 0.098 | 0.0019 | 0.0194 | 0.0122 | 0.0107 |  | 0.6505 | 0.141 | 0.6996 | 8203.2819 | 34.3455 | 9.5404 | 9096.3028 | 38.0844 | 10.579 | 11935.0102 | 49.9695 | 13.8804 | -16.2 | -18.2
31 | 95.3518 | 2.8144 | 0.7417 | 0.1186 | 0.1136 | 0.0018 | 0.0228 | 0.0141 | 0.0126 |  | 0.646 | 0.1626 | 0.7039 | 8244.6977 | 34.5189 | 9.5886 | 9140.6087 | 38.2699 | 10.6305 | 11956.7929 | 50.0607 | 13.9058
Рівень одоризації відповідає вимогам чинних нормативних документів | [13 empty] | 8236.1471 | 34.4831 | 9.5786 | 9131.437 | 38.2315 | 10.6199
Середньозважене значення теплоти згоряння:
| Начальник Закарпатського ЛВУМГ | [8 empty] | Лукіта В.Ф. | [10 empty] | 2018-02-01
|  | Підрозділу підприємства, якому підпорядкована лабораторія | [8 empty] | прізвище | [5 empty] | підпис |  |  |  | дата
| Начальник ВХАЛ | [8 empty] | Завадяк О.В. | [10 empty] | 2018-02-01
|  | Лабораторія, де здійснювалось вимірювання газу | [8 empty] | прізвище | [5 empty] | підпис |  |  |  | дата
| Начальник служби ГВ і М | [8 empty] | Водянчук М.В. | [10 empty] | 2018-02-01
|  | Підрозділу, відповідального за облік газу за маршрутом | [8 empty] | прізвище | [5 empty] | підпис |  |  |  | дата

## додаток
Додаток до Паспорту фізико-хімічних показників природного газу. Маршрут №523
Область | ГРС, прямий споживач | Cередньозважене значення вищої теплоти згоряння
|  | ккал/м³ | МДж/м³ | кВт*год./м³
Маршрут №523 |  | 9131.437 | 38.2315 | 10.6199
Закарпатська | АГНКС ГРС Ужгород | 9131.7475 | 38.2328 | 10.6202
Закарпатська | АГНКС Ужгород ТОВ "ЄВРО ПАУЕР" | 9132.9418 | 38.2378 | 10.6216
Закарпатська | ГРС Прогрес м.Геївці | 9131.2221 | 38.2306 | 10.6196
Закарпатська | ГРС м.Ужгород - лінія на місто | 9132.1297 | 38.2344 | 10.6207
Закарпатська | ГРС с.П.Комарівці (м.Ужгород) | 9129.5024 | 38.2234 | 10.6176
Закарпатська | ГРС с.Чоп | 9131.652 | 38.2324 | 10.6201
Начальник Закарпатського ЛВУМГ |  | Лукіта В.Ф. |  |  | 2018-02-01
Підрозділу підприємства, якому підпорядкована лабораторія |  | прізвище |  | підпис | дата
Начальник ВХАЛ |  | Завадяк О.В. |  |  | 2018-02-01
Лабораторія, де здійснювалось вимірювання газу |  | прізвище |  | підпис | дата
Начальник служби ГВ і М |  | Водянчук М.В. |  |  | 2018-02-01
Підрозділу, відповідального за облік газу за маршрутом |  | прізвище |  | підпис | дата