## паспорт
ПАТ "УКРТРАНСГАЗ" | [5 empty] | ПАСПОРТ ФІЗИКО-ХІМІЧНИХ ПОКАЗНИКІВ ПРИРОДНОГО ГАЗУ №524 | [18 empty] | Маршрут №524
УМГ "ПРИКАРПАТТРАНСГАЗ" | [5 empty] | переданого Закарпатським ЛВУМГ та прийнятого ПАТ "Закарпатгаз" та ТОВ "ЄВРО ПАУЕР"
ГКС Ужгород п/м Закарпатського ЛВУМГ
Вимірювальна хіміко-аналітична лабораторія
по газопроводу "ДУД - I"
Свідоцтво № РВ-0033-13 чинне до 26.06.2018 р. | [20 empty] | за період з 01.01.2018р. по 31.01.2018р.
Число місяця | Компонентний склад, % мол. | [11 empty] | Фізико-хімічні показники газу обчислені на основі компонентного складу, 101,325 кПа | [9 empty] | Температура точки роси вологи (Р = 3.92 МПа), °С | Температура точки роси вуглеводнів, °С | Масова концентрація сірководню, г/м3 | Масова концентрація меркаптанової сірки, г/м3 | Маса механічних домішок, г/м3
[13 empty] | Густина абсолютна, кг/м3,при 20 ºС, | Температура вимірювання/згоряння при 20/25°С
| метан, С1 | етан, С2 | пропан, С3 | ізо-бутан, і-С4 | н-бутан, н-С4 | нео-пентан, нео-С5 | ізо-пентан, і-С5 | н-пентан, н-С5 | гексани та вищі, С6+ | кисень, О2 | азот, N2 | діоксид вуглецю, CО2 |  | Теплота згоряння нижча |  |  | Теплота згоряння вища |  |  | Число Воббе вище
[14 empty] | ккал/м3 | МДж/м3 | кВт⋅год/м3 | ккал/м3 | МДж/м3 | кВт⋅год/м3 | ккал/м3 | МДж/м3 | кВт⋅год/м3
1 | 96.1676 | 2.0758 | 0.6511 | 0.1029 | 0.0971 | 0.002 | 0.0192 | 0.0134 | 0.0115 |  | 0.6793 | 0.1801 | 0.6982 | 8175.8146 | 34.2305 | 9.5085 | 9066.6859 | 37.9604 | 10.5446 | 11908.6416 | 49.8591 | 13.8498
2 | 96.1744 | 2.0638 | 0.65 | 0.1027 | 0.0969 | 0.0023 | 0.019 | 0.0131 | 0.0116 |  | 0.6812 | 0.185 | 0.6981 | 8174.286 | 34.2241 | 9.5067 | 9065.014 | 37.9534 | 10.5426 | 11906.6831 | 49.8509 | 13.8475
3 | 96.173 | 2.0584 | 0.654 | 0.1034 | 0.0982 | 0.0023 | 0.0193 | 0.0132 | 0.0117 |  | 0.6802 | 0.1863 | 0.6982 | 8174.9547 | 34.2269 | 9.5075 | 9065.7305 | 37.9564 | 10.5434 | 11906.9697 | 49.8521 | 13.8478
4 | 96.1578 | 2.0694 | 0.6501 | 0.104 | 0.0977 | 0.002 | 0.0191 | 0.0133 | 0.0122 |  | 0.6866 | 0.1878 | 0.6983 | 8174.5726 | 34.2253 | 9.507 | 9065.3006 | 37.9546 | 10.5429 | 11905.7755 | 49.8471 | 13.8464
5 | 95.8419 | 2.395 | 0.6617 | 0.1034 | 0.0985 | 0.0018 | 0.0191 | 0.0136 | 0.0122 |  | 0.6855 | 0.1673 | 0.7001 | 8198.1944 | 34.3242 | 9.5345 | 9090.666 | 38.0608 | 10.5724 | 11923.6411 | 49.9219 | 13.8672 | -14.8 | -17
6 | 95.7183 | 2.5265 | 0.6684 | 0.1037 | 0.0982 | 0.0016 | 0.0189 | 0.0137 | 0.0118 |  | 0.6774 | 0.1615 | 0.7008 | 8208.1782 | 34.366 | 9.5461 | 9101.4141 | 38.1058 | 10.5849 | 11931.5469 | 49.955 | 13.8764
7 | 95.6762 | 2.5586 | 0.6756 | 0.1054 | 0.1003 | 0.0017 | 0.0193 | 0.0139 | 0.0117 |  | 0.6757 | 0.1616 | 0.7012 | 8212.0475 | 34.3822 | 9.5506 | 9105.5461 | 38.1231 | 10.5898 | 11934.0548 | 49.9655 | 13.8793
8 | 95.6885 | 2.555 | 0.6734 | 0.1044 | 0.0992 | 0.0017 | 0.019 | 0.0136 | 0.0113 |  | 0.6742 | 0.1597 | 0.701 | 8211.1399 | 34.3784 | 9.5496 | 9104.5907 | 38.1191 | 10.5886 | 11934.007 | 49.9653 | 13.8793
9 | 95.5359 | 2.6532 | 0.7019 | 0.1104 | 0.1055 | 0.0019 | 0.0203 | 0.0144 | 0.012 |  | 0.6692 | 0.1753 | 0.7024 | 8223.0344 | 34.4282 | 9.5634 | 9117.2973 | 38.1723 | 10.6034 | 11939.0945 | 49.9866 | 13.8852
10 | 95.5745 | 2.6213 | 0.6943 | 0.1085 | 0.1039 | 0.0018 | 0.0202 | 0.0146 | 0.0123 |  | 0.676 | 0.1726 | 0.7021 | 8219.2129 | 34.4122 | 9.5589 | 9113.2131 | 38.1552 | 10.5987 | 11936.491 | 49.9757 | 13.8821
11 | 95.565 | 2.6358 | 0.6944 | 0.1089 | 0.1039 | 0.0018 | 0.02 | 0.0146 | 0.0122 |  | 0.6739 | 0.1695 | 0.7021 | 8220.5504 | 34.4178 | 9.5605 | 9114.6462 | 38.1612 | 10.6003 | 11938.0435 | 49.9822 | 13.8839 | -15.2 | -17.4 | 0.0002 | 0.0003
12 | 95.2581 | 2.8492 | 0.7614 | 0.1209 | 0.1167 | 0.0019 | 0.0227 | 0.0165 | 0.0137 |  | 0.6594 | 0.1795 | 0.7048 | 8248.8059 | 34.5361 | 9.5934 | 9144.9318 | 38.288 | 10.6356 | 11954.9777 | 50.0531 | 13.9036
13 | 95.1959 | 2.8948 | 0.7649 | 0.124 | 0.1198 | 0.002 | 0.0233 | 0.0167 | 0.0139 |  | 0.6601 | 0.1846 | 0.7053 | 8253.0812 | 34.554 | 9.5983 | 9149.4938 | 38.3071 | 10.6409 | 11956.6019 | 50.0599 | 13.9055
14 | 95.225 | 2.8767 | 0.7619 | 0.1226 | 0.1184 | 0.002 | 0.023 | 0.0168 | 0.014 |  | 0.6608 | 0.1788 | 0.705 | 8251.4332 | 34.5471 | 9.5964 | 9147.7502 | 38.2998 | 10.6388 | 11956.5063 | 50.0595 | 13.9054
15 | 95.6896 | 2.5558 | 0.677 | 0.1059 | 0.1012 | 0.0016 | 0.0196 | 0.0143 | 0.0119 |  | 0.6682 | 0.1549 | 0.7011 | 8213.6478 | 34.3889 | 9.5525 | 9107.3136 | 38.1305 | 10.5918 | 11936.9926 | 49.9778 | 13.8827
16 | 95.402 | 2.7513 | 0.7316 | 0.1156 | 0.1112 | 0.0017 | 0.0217 | 0.0159 | 0.0135 |  | 0.6637 | 0.1718 | 0.7036 | 8236.7681 | 34.4857 | 9.5794 | 9132.058 | 38.2341 | 10.6206 | 11948.5528 | 50.0262 | 13.8962
17 | 95.7515 | 2.5068 | 0.6655 | 0.1038 | 0.0989 | 0.0018 | 0.019 | 0.014 | 0.0119 |  | 0.6662 | 0.1606 | 0.7006 | 8207.8199 | 34.3645 | 9.5457 | 9101.0558 | 38.1043 | 10.5845 | 11932.7412 | 49.96 | 13.8778 | -15 | -17.2 |  |  | 0
18 | 95.4693 | 2.6977 | 0.7254 | 0.1142 | 0.1098 | 0.0019 | 0.0212 | 0.0155 | 0.0133 | 0.0064 | 0.6537 | 0.1716 | 0.7031 | 8232.1822 | 34.4665 | 9.574 | 9127.1378 | 38.2135 | 10.6149 | 11946.2121 | 50.0164 | 13.8934
19 | 95.2495 | 2.8517 | 0.7655 | 0.1214 | 0.1172 | 0.0019 | 0.0228 | 0.0167 | 0.0143 |  | 0.6578 | 0.1812 | 0.7049 | 8249.9285 | 34.5408 | 9.5947 | 9146.126 | 38.293 | 10.6369 | 11955.5032 | 50.0553 | 13.9043
20 | 95.2242 | 2.8646 | 0.7696 | 0.1226 | 0.1186 | 0.0019 | 0.023 | 0.0168 | 0.0144 |  | 0.658 | 0.1863 | 0.7051 | 8251.3615 | 34.5468 | 9.5963 | 9147.6547 | 38.2994 | 10.6387 | 11955.5271 | 50.0554 | 13.9043
21 | 95.224 | 2.8617 | 0.772 | 0.1226 | 0.1184 | 0.0021 | 0.023 | 0.0168 | 0.0143 |  | 0.6576 | 0.1875 | 0.7052 | 8251.4571 | 34.5472 | 9.5964 | 9147.7502 | 38.2998 | 10.6388 | 11955.4076 | 50.0549 | 13.9041
22 | 95.2469 | 2.8559 | 0.7579 | 0.1222 | 0.1181 | 0.0019 | 0.0229 | 0.0166 | 0.014 |  | 0.6585 | 0.1851 | 0.7049 | 8249.0925 | 34.5373 | 9.5937 | 9145.2423 | 38.2893 | 10.6359 | 11954.3089 | 50.0503 | 13.9029
23 | 95.228 | 2.8662 | 0.768 | 0.1227 | 0.1186 | 0.002 | 0.023 | 0.0166 | 0.0138 |  | 0.6591 | 0.182 | 0.7051 | 8251.3615 | 34.5468 | 9.5963 | 9147.6785 | 38.2995 | 10.6388 | 11956.1003 | 50.0578 | 13.9049 | -15.4 | -17.6
24 | 95.253 | 2.8558 | 0.7602 | 0.122 | 0.1179 | 0.0019 | 0.0228 | 0.0165 | 0.0136 |  | 0.6596 | 0.1767 | 0.7048 | 8249.7374 | 34.54 | 9.5944 | 9145.935 | 38.2922 | 10.6367 | 11955.9809 | 50.0573 | 13.9048
25 | 95.2218 | 2.8785 | 0.7702 | 0.1226 | 0.1184 | 0.0019 | 0.0231 | 0.0169 | 0.0139 |  | 0.6582 | 0.1745 | 0.7051 | 8253.1529 | 34.5543 | 9.5984 | 9149.5893 | 38.3075 | 10.641 | 11958.5126 | 50.0679 | 13.9078
26 | 95.2322 | 2.8662 | 0.7671 | 0.1224 | 0.1182 | 0.0018 | 0.023 | 0.0166 | 0.0139 |  | 0.6587 | 0.1799 | 0.705 | 8251.3138 | 34.5466 | 9.5963 | 9147.6308 | 38.2993 | 10.6387 | 11956.4824 | 50.0594 | 13.9054
27 | 95.2287 | 2.8728 | 0.7647 | 0.1226 | 0.1185 | 0.0019 | 0.0229 | 0.0167 | 0.0138 |  | 0.6593 | 0.1781 | 0.705 | 8251.6243 | 34.5479 | 9.5966 | 9147.9413 | 38.3006 | 10.6391 | 11956.8885 | 50.0611 | 13.9059
28 | 95.2347 | 2.8686 | 0.7642 | 0.1222 | 0.1181 | 0.0019 | 0.023 | 0.0166 | 0.0138 |  | 0.6596 | 0.1773 | 0.705 | 8251.1943 | 34.5461 | 9.5961 | 9147.4875 | 38.2987 | 10.6385 | 11956.7452 | 50.0605 | 13.9057
29 | 95.5652 | 2.6257 | 0.7072 | 0.1117 | 0.1076 | 0.0019 | 0.0208 | 0.0153 | 0.0128 |  | 0.6626 | 0.1692 | 0.7023 | 8224.2525 | 34.4333 | 9.5648 | 9118.6588 | 38.178 | 10.605 | 11941.5546 | 49.9969 | 13.888
30 | 95.893 | 2.3998 | 0.6426 | 0.101 | 0.0966 | 0.0018 | 0.0184 | 0.0134 | 0.0108 |  | 0.6651 | 0.1575 | 0.6996 | 8197.0957 | 34.3196 | 9.5332 | 9089.5673 | 38.0562 | 10.5712 | 11926.9133 | 49.9356 | 13.871 | -16 | -17.8
31 | 95.7714 | 2.4883 | 0.6646 | 0.1046 | 0.1 | 0.0018 | 0.019 | 0.0139 | 0.011 |  | 0.6621 | 0.1633 | 0.7005 | 8206.7929 | 34.3602 | 9.5445 | 9099.9571 | 38.0997 | 10.5833 | 11932.0963 | 49.9573 | 13.877
Рівень одоризації відповідає вимогам чинних нормативних документів | [13 empty] | 8226.7365 | 34.4437 | 9.5677 | 9121.2622 | 38.1889 | 10.608
Середньозважене значення теплоти згоряння:
| Начальник Закарпатського ЛВУМГ | [8 empty] | Лукіта В.Ф. | [10 empty] | 2018-02-01
|  | Підрозділу підприємства, якому підпорядкована лабораторія | [8 empty] | прізвище | [5 empty] | підпис |  |  |  | дата
| Начальник ВХАЛ | [8 empty] | Завадяк О.В. | [10 empty] | 2018-02-01
|  | Лабораторія, де здійснювалось вимірювання газу | [8 empty] | прізвище | [5 empty] | підпис |  |  |  | дата
| Начальник служби ГВ і М | [8 empty] | Водянчук М.В. | [10 empty] | 2018-02-01
|  | Підрозділу, відповідального за облік газу за маршрутом | [8 empty] | прізвище | [5 empty] | підпис |  |  |  | дата

## додаток
Додаток до Паспорту фізико-хімічних показників природного газу. Маршрут №524
Область | ГРС, прямий споживач | Cередньозважене значення вищої теплоти згоряння
|  | ккал/м³ | МДж/м³ | кВт*год./м³
Маршрут №524 |  | 9121.2622 | 38.1889 | 10.608
Закарпатська | АГНКС Мукачеве ТОВ "ЄВРО ПАУЕР" | 9119.5664 | 38.1818 | 10.6061
Закарпатська | АГНКС-4 Берегове ТОВ "ЄВРО ПАУЕР" | 9118.3483 | 38.1767 | 10.6046
Закарпатська | ГРС Залуж | 9121.2622 | 38.1889 | 10.608
Закарпатська | ГРС Росош | 9121.1428 | 38.1884 | 10.6079
Закарпатська | ГРС м.Берегове - лінія на місто | 9121.2144 | 38.1887 | 10.608
Закарпатська | ГРС м.Міжгір`я | 9121.31 | 38.1891 | 10.6081
Закарпатська | ГРС м.Мукачеве - лінія на місто | 9121.5249 | 38.19 | 10.6083
Закарпатська | ГРС м.Свалява (лінія на м.Свалява) | 9121.3816 | 38.1894 | 10.6082
Закарпатська | ГРС м.Свалява (лінія на с.Поляна) | 9120.9517 | 38.1876 | 10.6077
Закарпатська | ГРС с.Береги | 9121.0472 | 38.188 | 10.6078
Закарпатська | ГРС с.Бобовище | 9120.9995 | 38.1878 | 10.6077
Закарпатська | ГРС с.Зняцеве | 9121.0472 | 38.188 | 10.6078
Закарпатська | ГРС с.Керецки | 9120.9517 | 38.1876 | 10.6077
Закарпатська | ГРС с.Майдан | 9121.9548 | 38.1918 | 10.6088
Закарпатська | ГРС с.Репінне | 9121.8354 | 38.1913 | 10.6087
Закарпатська | ГРС санаторій "Карпати" | 9121.1428 | 38.1884 | 10.6079
Начальник Закарпатського ЛВУМГ |  | Лукіта В.Ф. |  |  | 2018-02-01
Підрозділу підприємства, якому підпорядкована лабораторія |  | прізвище |  | підпис | дата
Начальник ВХАЛ |  | Завадяк О.В. |  |  | 2018-02-01
Лабораторія, де здійснювалось вимірювання газу |  | прізвище |  | підпис | дата
Начальник служби ГВ і М |  | Водянчук М.В. |  |  | 2018-02-01
Підрозділу, відповідального за облік газу за маршрутом |  | прізвище |  | підпис | дата