## паспорт
ПАТ "УКРТРАНСГАЗ" | [5 empty] | ПАСПОРТ ФІЗИКО-ХІМІЧНИХ ПОКАЗНИКІВ ПРИРОДНОГО ГАЗУ №622 | [18 empty] | Маршрут №622
УМГ "ХАРКІВТРАНСГАЗ" | [5 empty] | переданого Криворізьким ЛВУМГ та прийнятого ПАТ "Криворіжгаз",ПАТ "Дніпропетровськгаз" , ВАТ "Кіровоградгаз" Кіровоградська обл, ПАТ КТЗ "Констар", ПАТ КТЗ "Констар" Випробувальний стенд, ПАТ ІВП "ЕНЕРГІЯ"
Криворізьке ЛВУМГ
Вимірювальна хіміко-аналітична лабораторія
по газопроводу "ШДО" , "ШДКРІ", "ЄККР"
Свідоцтво № ПЄ 0048/2013 чинне до 16.05.2018р. | [20 empty] | за період з 01.01.2018р. по 31.01.2018р.
Число місяця | Компонентний склад, % мол. | [11 empty] | Фізико-хімічні показники газу обчислені на основі компонентного складу, 101,325 кПа | [9 empty] | Температура точки роси вологи (Р = 3.92 МПа), °С | Температура точки роси вуглеводнів, °С | Масова концентрація сірководню, г/м3 | Масова концентрація меркаптанової сірки, г/м3 | Маса механічних домішок, г/м3
[13 empty] | Густина абсолютна, кг/м3,при 20 ºС, | Температура вимірювання/згоряння при 20/25°С
| метан, С1 | етан, С2 | пропан, С3 | ізо-бутан, і-С4 | н-бутан, н-С4 | нео-пентан, нео-С5 | ізо-пентан, і-С5 | н-пентан, н-С5 | гексани та вищі, С6+ | кисень, О2 | азот, N2 | діоксид вуглецю, CО2 |  | Теплота згоряння нижча |  |  | Теплота згоряння вища |  |  | Число Воббе вище
[14 empty] | ккал/м3 | МДж/м3 | кВт⋅год/м3 | ккал/м3 | МДж/м3 | кВт⋅год/м3 | ккал/м3 | МДж/м3 | кВт⋅год/м3
1 | [13 empty] | 8342.8873 | 34.93 | 9.7028 | 9240.9479 | 38.69 | 10.7472 | 11973.345 | 50.13 | 13.925
2 | 95.6925 | 2.3322 | 0.7633 | 0.1172 | 0.1251 | 0.0014 | 0.0253 | 0.0191 | 0.0209 | 0.0038 | 0.7102 | 0.1889 | 0.7026 | 8216.299 | 34.4 | 9.5556 | 9104.8057 | 38.12 | 10.5889 | 11920.7989 | 49.91 | 13.8639
3 | 95.6478 | 2.3622 | 0.7687 | 0.1177 | 0.1261 | 0.0015 | 0.0255 | 0.0193 | 0.0211 | 0.0036 | 0.7128 | 0.1936 | 0.7029 | 8218.6874 | 34.41 | 9.5583 | 9107.1942 | 38.13 | 10.5917 | 11920.7989 | 49.91 | 13.8639 | -16.5 | -14.9 | <0,0001 | 0.002
4 | 95.6255 | 2.3688 | 0.7736 | 0.1179 | 0.1274 | 0.0015 | 0.0258 | 0.0197 | 0.021 | 0.0034 | 0.719 | 0.1964 | 0.7031 | 8218.6874 | 34.41 | 9.5583 | 9107.1942 | 38.13 | 10.5917 | 11920.7989 | 49.91 | 13.8639 |  |  |  |  | відсутні
5 | 95.6783 | 2.344 | 0.7566 | 0.1153 | 0.1225 | 0.0015 | 0.0243 | 0.0183 | 0.0191 | 0.0047 | 0.7218 | 0.1936 | 0.7025 | 8211.522 | 34.38 | 9.55 | 9100.0288 | 38.1 | 10.5833 | 11916.022 | 49.89 | 13.8583
6 | [13 empty] | 8211.522 | 34.38 | 9.55 | 9100.0288 | 38.1 | 10.5833 | 11916.022 | 49.89 | 13.8583
7 | [13 empty] | 8211.522 | 34.38 | 9.55 | 9100.0288 | 38.1 | 10.5833 | 11916.022 | 49.89 | 13.8583
8 | [13 empty] | 8211.522 | 34.38 | 9.55 | 9100.0288 | 38.1 | 10.5833 | 11916.022 | 49.89 | 13.8583
9 | 93.6583 | 3.1423 | 1.1496 | 0.1769 | 0.2476 | 0.0028 | 0.0667 | 0.0543 | 0.0671 | 0.0025 | 1.2131 | 0.2187 | 0.7211 | 8338.1104 | 34.91 | 9.6972 | 9236.171 | 38.67 | 10.7417 | 11935.1296 | 49.97 | 13.8806
10 | 93.8856 | 3.1601 | 1.1198 | 0.1602 | 0.2255 | 0.0024 | 0.0584 | 0.05 | 0.088 | 0.0038 | 0.9746 | 0.2715 | 0.7199 | 8347.6642 | 34.95 | 9.7083 | 9245.7248 | 38.71 | 10.7528 | 11956.6258 | 50.06 | 13.9056
11 | 94.213 | 3.0343 | 1.0695 | 0.1549 | 0.2091 | 0.0022 | 0.0502 | 0.0415 | 0.0594 | 0.0023 | 0.9025 | 0.2611 | 0.7165 | 8323.7796 | 34.85 | 9.6806 | 9219.4517 | 38.6 | 10.7222 | 11951.8488 | 50.04 | 13.9 | -14.1 | -12.5
12 | 94.268 | 3.0104 | 1.0591 | 0.1532 | 0.2065 | 0.0022 | 0.0495 | 0.0409 | 0.0557 | 0.0016 | 0.8937 | 0.2592 | 0.7159 | 8319.0027 | 34.83 | 9.675 | 9214.6748 | 38.58 | 10.7167 | 11951.8488 | 50.04 | 13.9 |  |  | <0,0001 | 0.0025
13 | [13 empty] | 8319.0027 | 34.83 | 9.675 | 9214.6748 | 38.58 | 10.7167 | 11951.8488 | 50.04 | 13.9
14 | [13 empty] | 8319.0027 | 34.83 | 9.675 | 9214.6748 | 38.58 | 10.7167 | 11951.8488 | 50.04 | 13.9
15 | 94.3919 | 2.939 | 1.0284 | 0.1494 | 0.1988 | 0.0022 | 0.0472 | 0.0387 | 0.0514 | 0.0018 | 0.8966 | 0.2547 | 0.7147 | 8304.6719 | 34.77 | 9.6583 | 9200.3441 | 38.52 | 10.7 | 11944.6835 | 50.01 | 13.8917
16 | 94.5069 | 2.8694 | 1.0028 | 0.1456 | 0.1923 | 0.002 | 0.0455 | 0.0376 | 0.0522 | 0.0054 | 0.8919 | 0.2484 | 0.7137 | 8297.5066 | 34.74 | 9.65 | 9190.7902 | 38.48 | 10.6889 | 11939.9065 | 49.99 | 13.8861
17 | 94.5259 | 2.8666 | 0.9964 | 0.1447 | 0.1909 | 0.0021 | 0.0453 | 0.0372 | 0.0507 | 0.0023 | 0.8883 | 0.2496 | 0.7134 | 8295.1181 | 34.73 | 9.6472 | 9188.4018 | 38.47 | 10.6861 | 11939.9065 | 49.99 | 13.8861 | -13.2 | -11 | <0,0001 | 0.0044
18 | 94.5545 | 2.8526 | 0.9905 | 0.1438 | 0.1889 | 0.0021 | 0.0443 | 0.0364 | 0.0487 | 0.0029 | 0.8887 | 0.2468 | 0.7131 | 8292.7296 | 34.72 | 9.6444 | 9186.0133 | 38.46 | 10.6833 | 11937.5181 | 49.98 | 13.8833
19 | 94.838 | 2.7116 | 0.9317 | 0.1365 | 0.1733 | 0.0019 | 0.0402 | 0.0328 | 0.0429 | 0.0038 | 0.8555 | 0.232 | 0.7105 | 8271.2335 | 34.63 | 9.6194 | 9164.5172 | 38.37 | 10.6583 | 11932.7412 | 49.96 | 13.8778
20 | [13 empty] | 8271.2335 | 34.63 | 9.6194 | 9164.5172 | 38.37 | 10.6583 | 11932.7412 | 49.96 | 13.8778
21 | [13 empty] | 8271.2335 | 34.63 | 9.6194 | 9164.5172 | 38.37 | 10.6583 | 11932.7412 | 49.96 | 13.8778
22 | 94.5219 | 2.865 | 1.004 | 0.1449 | 0.1919 | 0.0021 | 0.0446 | 0.0364 | 0.0459 | 0.0027 | 0.8932 | 0.2473 | 0.7134 | 8292.7296 | 34.72 | 9.6444 | 9188.4018 | 38.47 | 10.6861 | 11937.5181 | 49.98 | 13.8833
23 | 94.4985 | 2.8663 | 0.9984 | 0.1444 | 0.1912 | 0.0022 | 0.0457 | 0.0379 | 0.0564 | 0.0032 | 0.9068 | 0.2492 | 0.7136 | 8295.1181 | 34.73 | 9.6472 | 9190.7902 | 38.48 | 10.6889 | 11937.5181 | 49.98 | 13.8833 |  |  | <0,0001 | 0.0037
24 | 94.6032 | 2.8295 | 0.9885 | 0.1443 | 0.1895 | 0.0021 | 0.0447 | 0.0367 | 0.0537 | 0.002 | 0.8617 | 0.2443 | 0.713 | 8292.7296 | 34.72 | 9.6444 | 9188.4018 | 38.47 | 10.6861 | 11942.295 | 50 | 13.8889 | -13.2 | -11.4
25 | 94.4452 | 2.9017 | 1.0142 | 0.1467 | 0.1953 | 0.0021 | 0.0464 | 0.0383 | 0.055 | 0.004 | 0.8989 | 0.2522 | 0.7143 | 8302.2835 | 34.76 | 9.6556 | 9195.5672 | 38.5 | 10.6944 | 11942.295 | 50 | 13.8889
26 | 94.5811 | 2.8357 | 0.9914 | 0.1447 | 0.1897 | 0.002 | 0.045 | 0.0372 | 0.0524 | 0.0035 | 0.8714 | 0.2458 | 0.7131 | 8295.1181 | 34.73 | 9.6472 | 9188.4018 | 38.47 | 10.6861 | 11942.295 | 50 | 13.8889
27 | [13 empty] | 8295.1181 | 34.73 | 9.6472 | 9188.4018 | 38.47 | 10.6861 | 11942.295 | 50 | 13.8889
28 | [13 empty] | 8295.1181 | 34.73 | 9.6472 | 9188.4018 | 38.47 | 10.6861 | 11942.295 | 50 | 13.8889
29 | 95.0185 | 2.6226 | 0.8927 | 0.131 | 0.1619 | 0.0019 | 0.0363 | 0.0291 | 0.0388 | 0.0075 | 0.8347 | 0.2248 | 0.7088 | 8256.9028 | 34.57 | 9.6028 | 9147.798 | 38.3 | 10.6389 | 11925.5758 | 49.93 | 13.8694 |  |  | <0,0001 | 0.0037 | відсутні
30 | 94.6798 | 2.7875 | 0.9729 | 0.1414 | 0.185 | 0.002 | 0.0431 | 0.0352 | 0.0455 | 0.0059 | 0.8627 | 0.239 | 0.7121 | 8285.5643 | 34.69 | 9.6361 | 9178.8479 | 38.43 | 10.675 | 11937.5181 | 49.98 | 13.8833
31 | 94.8384 | 2.7088 | 0.9294 | 0.1364 | 0.1734 | 0.002 | 0.04 | 0.0325 | 0.0452 | 0.0061 | 0.8546 | 0.2332 | 0.7105 | 8271.2335 | 34.63 | 9.6194 | 9164.5172 | 38.37 | 10.6583 | 11930.3527 | 49.95 | 13.875 | -12 | -9.6
Рівень одоризації відповідає вимогам чинних нормативних документів | [13 empty] | 8284.1312 | 34.684 | 9.6344 | 9177.5582 | 38.4246 | 10.6735
Середньозважене значення теплоти згоряння:
| Начальник Криворізького ЛВУМГ | [8 empty] | Охримчук А.О. | [10 empty] | 2018-02-01
|  | Підрозділу підприємства, якому підпорядкована лабораторія | [8 empty] | прізвище | [5 empty] | підпис |  |  |  | дата
| Завідувач ВХАЛ | [8 empty] | Степанова О.Г. | [10 empty] | 2018-02-01
|  | Лабораторія, де здійснювалось вимірювання газу | [8 empty] | прізвище | [5 empty] | підпис |  |  |  | дата
| Начальник служби ГВ і М | [8 empty] | Байда Ю.А. | [10 empty] | 2018-02-01
|  | Підрозділу, відповідального за облік газу за маршрутом | [8 empty] | прізвище | [5 empty] | підпис |  |  |  | дата

## додаток
Додаток до Паспорту фізико-хімічних показників природного газу. Маршрут №622
Область | ГРС, прямий споживач | Cередньозважене значення вищої теплоти згоряння
|  | ккал/м³ | МДж/м³ | кВт*год./м³
Маршрут №622 |  | 9177.5582 | 38.4246 | 10.6735
Дніпропетровська | ГРС с.Андрiївка Широківський р-н | 9178.2031 | 38.4273 | 10.6743
Дніпропетровська | ГРС с.Гейківка | 9176.2206 | 38.419 | 10.6719
Дніпропетровська | ГРС с.Зелена Балка | 9176.7939 | 38.4214 | 10.6726
Дніпропетровська | ГРС с.Карпівка | 9177.8448 | 38.4258 | 10.6738
Дніпропетровська | ГРС с.Родіонівка | 9177.0327 | 38.4224 | 10.6729
Дніпропетровська | ГРС-4 м.Кривий Ріг, смт.Широке | 9177.9403 | 38.4262 | 10.6739
Дніпропетровська | ГРС-6 м.Кривий Ріг, ВС ПАТ КТЗ "Констар" | 0 | 0 | 0
Дніпропетровська | ГРС-6 м.Кривий Ріг, ПАТ ІВП "Енергія" | 0 | 0 | 0
Дніпропетровська | ГРС-6 м.Кривий Ріг, ПАТ КТЗ "Констар" | 9174.9547 | 38.4137 | 10.6705
Дніпропетровська | ГРС-6 м.Кривий Ріг, місто | 9177.4626 | 38.4242 | 10.6734
Кіровоградська | ГРС с.Кірове Долинський р-н | 9177.391 | 38.4239 | 10.6733
Кіровоградська | ГРС с.Марфiвка, ГОКОР | 9176.9372 | 38.422 | 10.6728
Кіровоградська | ГРС с.Марфiвка, місто | 9177.5104 | 38.4244 | 10.6734
Начальник Криворізького ЛВУМГ |  | Охримчук А.О. |  |  | 2018-02-01
Підрозділу підприємства, якому підпорядкована лабораторія |  | прізвище |  | підпис | дата
Завідувач ВХАЛ |  | Степанова О.Г. |  |  | 2018-02-01
Лабораторія, де здійснювалось вимірювання газу |  | прізвище |  | підпис | дата
Начальник служби ГВ і М |  | Байда Ю.А. |  |  | 2018-02-01
Підрозділу, відповідального за облік газу за маршрутом |  | прізвище |  | підпис | дата