## паспорт
ПАТ "УКРТРАНСГАЗ" | [5 empty] | ПАСПОРТ ФІЗИКО-ХІМІЧНИХ ПОКАЗНИКІВ ПРИРОДНОГО ГАЗУ №847 | [18 empty] | Маршрут №847
УМГ "ЧЕРКАСИТРАНСГАЗ" | [5 empty] | переданого Олександрівським ЛВУМГ та прийнятого ВАТ"Кіровоградгаз" , АГНКС Кропівницький 1, АГНКС Олександрія
Олександрівське ЛВУМГ
Вимірювальна хіміко-аналітична лабораторія
по газопроводу відводу "Кременчук-Кіровоград"
Свідоцтво № 3153 чинне до 06.08.2018 р. | [20 empty] | за період з 01.01.2018р. по 31.01.2018р.
Число місяця | Компонентний склад, % мол. | [11 empty] | Фізико-хімічні показники газу обчислені на основі компонентного складу, 101,325 кПа | [9 empty] | Температура точки роси вологи (Р = 3.92 МПа), °С | Температура точки роси вуглеводнів, °С | Масова концентрація сірководню, г/м3 | Масова концентрація меркаптанової сірки, г/м3 | Маса механічних домішок, г/м3
[13 empty] | Густина абсолютна, кг/м3,при 20 ºС, | Температура вимірювання/згоряння при 20/25°С
| метан, С1 | етан, С2 | пропан, С3 | ізо-бутан, і-С4 | н-бутан, н-С4 | нео-пентан, нео-С5 | ізо-пентан, і-С5 | н-пентан, н-С5 | гексани та вищі, С6+ | кисень, О2 | азот, N2 | діоксид вуглецю, CО2 |  | Теплота згоряння нижча |  |  | Теплота згоряння вища |  |  | Число Воббе вище
[14 empty] | ккал/м3 | МДж/м3 | кВт⋅год/м3 | ккал/м3 | МДж/м3 | кВт⋅год/м3 | ккал/м3 | МДж/м3 | кВт⋅год/м3
1 | [13 empty] | 8268.5107 | 34.6186 | 9.6163 | 9158.8804 | 38.3464 | 10.6518 | 11642.4717 | 48.7447 | 13.5402
2 | [13 empty] | 8268.5107 | 34.6186 | 9.6163 | 9158.8804 | 38.3464 | 10.6518 | 11642.4717 | 48.7447 | 13.5402
3 | 90.8101 | 4.3626 | 1.1561 | 0.127 | 0.2209 | 0.0193 | 0.1137 | 0.0418 | 0.0516 | 0.0065 | 1.364 | 1.7263 | 0.7461 | 8277.6346 | 34.6568 | 9.6269 | 9168.697 | 38.3875 | 10.6632 | 11649.3505 | 48.7735 | 13.5482 | -14.6
4 | [13 empty] | 8277.6346 | 34.6568 | 9.6269 | 9168.697 | 38.3875 | 10.6632 | 11649.3505 | 48.7735 | 13.5482
5 | [13 empty] | 8277.6346 | 34.6568 | 9.6269 | 9168.697 | 38.3875 | 10.6632 | 11649.3505 | 48.7735 | 13.5482
6 | [13 empty] | 8277.6346 | 34.6568 | 9.6269 | 9168.697 | 38.3875 | 10.6632 | 11649.3505 | 48.7735 | 13.5482
7 | [13 empty] | 8277.6346 | 34.6568 | 9.6269 | 9168.697 | 38.3875 | 10.6632 | 11649.3505 | 48.7735 | 13.5482
8 | [13 empty] | 8277.6346 | 34.6568 | 9.6269 | 9168.697 | 38.3875 | 10.6632 | 11649.3505 | 48.7735 | 13.5482
9 | [13 empty] | 8277.6346 | 34.6568 | 9.6269 | 9168.697 | 38.3875 | 10.6632 | 11649.3505 | 48.7735 | 13.5482
10 | 90.5383 | 4.4472 | 1.2227 | 0.1404 | 0.2403 | 0.0073 | 0.1231 | 0.0466 | 0.0656 | 0.0066 | 1.3853 | 1.7766 | 0.7491 | 8296.4556 | 34.7356 | 9.6488 | 9188.6406 | 38.471 | 10.6864 | 11651.1657 | 48.7811 | 13.5503 | -15.2
11 | [13 empty] | 8296.4556 | 34.7356 | 9.6488 | 9188.6406 | 38.471 | 10.6864 | 11651.1657 | 48.7811 | 13.5503
12 | [13 empty] | 8296.4556 | 34.7356 | 9.6488 | 9188.6406 | 38.471 | 10.6864 | 11651.1657 | 48.7811 | 13.5503
13 | [13 empty] | 8296.4556 | 34.7356 | 9.6488 | 9188.6406 | 38.471 | 10.6864 | 11651.1657 | 48.7811 | 13.5503
14 | [13 empty] | 8296.4556 | 34.7356 | 9.6488 | 9188.6406 | 38.471 | 10.6864 | 11651.1657 | 48.7811 | 13.5503
15 | [13 empty] | 8296.4556 | 34.7356 | 9.6488 | 9188.6406 | 38.471 | 10.6864 | 11651.1657 | 48.7811 | 13.5503
16 | 93.0006 | 3.4903 | 0.923 | 0.1149 | 0.1646 | 0.0058 | 0.0559 | 0.0263 | 0.0273 | 0.0084 | 1.2252 | 0.9576 | 0.7246 | 8224.6825 | 34.4351 | 9.5653 | 9114.7417 | 38.1616 | 10.6004 | 11751.1227 | 49.1996 | 13.6666 | -15.4
17 | [13 empty] | 8224.6825 | 34.4351 | 9.5653 | 9114.7417 | 38.1616 | 10.6004 | 11751.1227 | 49.1996 | 13.6666
18 | [13 empty] | 8224.6825 | 34.4351 | 9.5653 | 9114.7417 | 38.1616 | 10.6004 | 11751.1227 | 49.1996 | 13.6666
19 | [13 empty] | 8224.6825 | 34.4351 | 9.5653 | 9114.7417 | 38.1616 | 10.6004 | 11751.1227 | 49.1996 | 13.6666
20 | [13 empty] | 8224.6825 | 34.4351 | 9.5653 | 9114.7417 | 38.1616 | 10.6004 | 11751.1227 | 49.1996 | 13.6666
21 | [13 empty] | 8224.6825 | 34.4351 | 9.5653 | 9114.7417 | 38.1616 | 10.6004 | 11751.1227 | 49.1996 | 13.6666
22 | [13 empty] | 8224.6825 | 34.4351 | 9.5653 | 9114.7417 | 38.1616 | 10.6004 | 11751.1227 | 49.1996 | 13.6666
23 | 92.7277 | 3.5198 | 0.9741 | 0.13 | 0.1798 | 0.0014 | 0.0865 | 0.0317 | 0.0371 | 0.0073 | 1.1386 | 1.1659 | 0.729 | 8239.7059 | 34.498 | 9.5828 | 9130.4816 | 38.2275 | 10.6188 | 11736.4098 | 49.138 | 13.6494 | -15.8
24 | [13 empty] | 8239.7059 | 34.498 | 9.5828 | 9130.4816 | 38.2275 | 10.6188 | 11736.4098 | 49.138 | 13.6494
25 | [13 empty] | 8239.7059 | 34.498 | 9.5828 | 9130.4816 | 38.2275 | 10.6188 | 11736.4098 | 49.138 | 13.6494
26 | [13 empty] | 8239.7059 | 34.498 | 9.5828 | 9130.4816 | 38.2275 | 10.6188 | 11736.4098 | 49.138 | 13.6494
27 | [13 empty] | 8239.7059 | 34.498 | 9.5828 | 9130.4816 | 38.2275 | 10.6188 | 11736.4098 | 49.138 | 13.6494
28 | [13 empty] | 8239.7059 | 34.498 | 9.5828 | 9130.4816 | 38.2275 | 10.6188 | 11736.4098 | 49.138 | 13.6494
29 | [13 empty] | 8239.7059 | 34.498 | 9.5828 | 9130.4816 | 38.2275 | 10.6188 | 11736.4098 | 49.138 | 13.6494
30 | [13 empty] | 8239.7059 | 34.498 | 9.5828 | 9130.4816 | 38.2275 | 10.6188 | 11736.4098 | 49.138 | 13.6494
31 | [13 empty] | 8239.7059 | 34.498 | 9.5828 | 9130.4816 | 38.2275 | 10.6188 | 11736.4098 | 49.138 | 13.6494
Рівень одоризації відповідає вимогам чинних нормативних документів | [13 empty] | 8255.4697 | 34.564 | 9.6011 | 9146.3888 | 38.2941 | 10.6373
Середньозважене значення теплоти згоряння:
| Начальник Олександрівського ЛВУМГ | [8 empty] | Сурін М.А. | [10 empty] | .02.2018
|  | Підрозділу підприємства, якому підпорядкована лабораторія | [8 empty] | прізвище | [5 empty] | підпис |  |  |  | дата
| Начальник ВХАЛ | [8 empty] | Нечипоренко А.О. | [10 empty] | .02.2018
|  | Лабораторія, де здійснювалось вимірювання газу | [8 empty] | прізвище | [5 empty] | підпис |  |  |  | дата
.02.2018
|  | Підрозділу, відповідального за облік газу за маршрутом | [8 empty] | прізвище | [5 empty] | підпис |  |  |  | дата

## додаток
Додаток до Паспорту фізико-хімічних показників природного газу. Маршрут №847
Область | ГРС, прямий споживач | Cередньозважене значення вищої теплоти згоряння
|  | ккал/м³ | МДж/м³ | кВт*год./м³
Маршрут №847 |  | 9146.3888 | 38.2941 | 10.6373
Кіровоградська | АГНКС Олександрія ( РВУ "Харківавтогаз" ) ДКК | 9150.2581 | 38.3103 | 10.6418
Кіровоградська | Богданівка ДКК | 9146.962 | 38.2965 | 10.6379
Кіровоградська | В.Северинка ДКК | 9146.6515 | 38.2952 | 10.6376
Кіровоградська | Веселівка ДКК | 9146.4127 | 38.2942 | 10.6373
Кіровоградська | Ворошилівка ДКК | 9146.1977 | 38.2933 | 10.637
Кіровоградська | Григор`ївка ДКК | 9147.5352 | 38.2989 | 10.6386
Кіровоградська | Дмитровка ДКК | 9147.0337 | 38.2968 | 10.638
Кіровоградська | Знам`янка ДКК | 9146.6276 | 38.2951 | 10.6375
Кіровоградська | Кіровоград ГРС-1, промисловість | 9145.4573 | 38.2902 | 10.6362
Кіровоградська | Казарня ДКК | 9146.7232 | 38.2955 | 10.6376
Кіровоградська | Константинівка ДКК | 9146.6515 | 38.2952 | 10.6376
Кіровоградська | Кропівницький ГРС-1 ДКК, місто | 9146.3171 | 38.2938 | 10.6372
Кіровоградська | Кропівницький ГРС-1, лінія на АНГКС, Обознівку | 9145.6722 | 38.2911 | 10.6364
Кіровоградська | Озера ДКК | 9146.7709 | 38.2957 | 10.6377
Кіровоградська | Олександрія ДКК, місто | 9146.8426 | 38.296 | 10.6378
Начальник Олександрівського ЛВУМГ |  | Сурін М.А. |  |  | .02.2018
Підрозділу підприємства, якому підпорядкована лабораторія |  | прізвище |  | підпис | дата
Начальник ВХАЛ |  | Нечипоренко А.О. |  |  | .02.2018
Лабораторія, де здійснювалось вимірювання газу |  | прізвище |  | підпис | дата
.02.2018
Підрозділу, відповідального за облік газу за маршрутом |  | прізвище |  | підпис | дата