## паспорт
ПАТ "УКРТРАНСГАЗ" | [5 empty] | ПАСПОРТ ФІЗИКО-ХІМІЧНИХ ПОКАЗНИКІВ ПРИРОДНОГО ГАЗУ №500 | [18 empty] | Маршрут №500
УМГ "ПРИКАРПАТТРАНСГАЗ" | [5 empty] | переданого Одеським ЛВУМГ та прийнятого ПАТ "Одесагаз"
ГВС Гребеники Одеське ЛВУМГ
Вимірювальна хіміко-аналітична лабораторія
по газопроводу "Ананьїв - Тирасполь - Ізмаїл" (АТІ)
Свідоцтво № 04-0055/2017 чинне до 15.03.2020 р. | [20 empty] | за період з 01.01.2018р. по 31.01.2018р.
Число місяця | Компонентний склад, % мол. | [11 empty] | Фізико-хімічні показники газу обчислені на основі компонентного складу, 101,325 кПа | [9 empty] | Температура точки роси вологи (Р = 3.92 МПа), °С | Температура точки роси вуглеводнів, °С | Масова концентрація сірководню, г/м3 | Масова концентрація меркаптанової сірки, г/м3 | Маса механічних домішок, г/м3
[13 empty] | Густина абсолютна, кг/м3,при 20 ºС, | Температура вимірювання/згоряння при 20/25°С
| метан, С1 | етан, С2 | пропан, С3 | ізо-бутан, і-С4 | н-бутан, н-С4 | нео-пентан, нео-С5 | ізо-пентан, і-С5 | н-пентан, н-С5 | гексани та вищі, С6+ | кисень, О2 | азот, N2 | діоксид вуглецю, CО2 |  | Теплота згоряння нижча |  |  | Теплота згоряння вища |  |  | Число Воббе вище
[14 empty] | ккал/м3 | МДж/м3 | кВт⋅год/м3 | ккал/м3 | МДж/м3 | кВт⋅год/м3 | ккал/м3 | МДж/м3 | кВт⋅год/м3
1 | 96.1614 | 2.1177 | 0.6557 | 0.0996 | 0.0961 | 0.0052 | 0.0188 | 0.0134 | 0.0107 |  | 0.6635 | 0.158 | 0.698 | 8180.4721 | 34.25 | 9.5139 | 9066.5904 | 37.96 | 10.5444 | 11911.245 | 49.87 | 13.8528 | -24.5
2 | 96.1309 | 2.1368 | 0.6636 | 0.1008 | 0.0973 | 0.0052 | 0.0185 | 0.0135 | 0.0109 |  | 0.6626 | 0.16 | 0.6983 | 8182.8605 | 34.26 | 9.5167 | 9068.9788 | 37.97 | 10.5472 | 11911.245 | 49.87 | 13.8528 | -24.6
3 | 96.1311 | 2.1353 | 0.6615 | 0.1004 | 0.0971 | 0.0052 | 0.0189 | 0.0136 | 0.0108 |  | 0.6649 | 0.1612 | 0.6983 | 8182.8605 | 34.26 | 9.5167 | 9068.9788 | 37.97 | 10.5472 | 11911.245 | 49.87 | 13.8528 | -24.5
4 | 96.1131 | 2.1537 | 0.6645 | 0.1 | 0.096 | 0.0052 | 0.0184 | 0.0132 | 0.0106 | 0.0088 | 0.6517 | 0.1648 | 0.6984 | 8182.8605 | 34.26 | 9.5167 | 9071.3673 | 37.98 | 10.55 | 11911.245 | 49.87 | 13.8528 | -24.2 |  |  |  | 0
5 | 96.0739 | 2.1854 | 0.6765 | 0.102 | 0.0979 | 0.0052 | 0.0188 | 0.0135 | 0.0105 |  | 0.6498 | 0.1666 | 0.6988 | 8187.6375 | 34.28 | 9.5222 | 9076.1442 | 38 | 10.5556 | 11916.022 | 49.89 | 13.8583 | -24.2 |  | <0,0001 | ˂0,0002
6 | 96.0496 | 2.2035 | 0.6831 | 0.1025 | 0.0979 | 0.0052 | 0.019 | 0.0136 | 0.0105 |  | 0.6471 | 0.1679 | 0.699 | 8190.0259 | 34.29 | 9.525 | 9078.5327 | 38.01 | 10.5583 | 11916.022 | 49.89 | 13.8583 | -24.5
7 | 96.0775 | 2.1811 | 0.6748 | 0.1017 | 0.0975 | 0.0052 | 0.0185 | 0.0134 | 0.0106 |  | 0.6532 | 0.1664 | 0.6987 | 8187.6375 | 34.28 | 9.5222 | 9073.7557 | 37.99 | 10.5528 | 11913.6335 | 49.88 | 13.8556 | -24.5
8 | 95.8872 | 2.1756 | 0.6735 | 0.104 | 0.0963 | 0.005 | 0.0195 | 0.0122 | 0.0215 |  | 0.8451 | 0.16 | 0.6999 | 8175.6952 | 34.23 | 9.5083 | 9061.8134 | 37.94 | 10.5389 | 11887.3604 | 49.77 | 13.825 | -24.6
9 | 96.0942 | 2.1697 | 0.67 | 0.1009 | 0.0968 | 0.0052 | 0.0186 | 0.0135 | 0.0107 |  | 0.6568 | 0.1637 | 0.6986 | 8185.249 | 34.27 | 9.5194 | 9073.7557 | 37.99 | 10.5528 | 11913.6335 | 49.88 | 13.8556 | -24.6
10 | 96.0954 | 2.1675 | 0.6703 | 0.1014 | 0.0977 | 0.0052 | 0.0186 | 0.0134 | 0.0106 | 0.0088 | 0.6475 | 0.1639 | 0.6986 | 8185.249 | 34.27 | 9.5194 | 9073.7557 | 37.99 | 10.5528 | 11913.6335 | 49.88 | 13.8556 | -24.6 | -20.6
11 | 96.1582 | 2.1243 | 0.6555 | 0.0991 | 0.095 | 0.0052 | 0.0185 | 0.0133 | 0.0106 |  | 0.6619 | 0.1585 | 0.698 | 8180.4721 | 34.25 | 9.5139 | 9066.5904 | 37.96 | 10.5444 | 11911.245 | 49.87 | 13.8528 | -24.5
12 | 96.1834 | 2.1039 | 0.6483 | 0.0982 | 0.0946 | 0.0052 | 0.0183 | 0.0132 | 0.0105 |  | 0.6668 | 0.1576 | 0.6978 | 8178.0836 | 34.24 | 9.5111 | 9064.2019 | 37.95 | 10.5417 | 11908.8566 | 49.86 | 13.85 | -24.8
13 | 96.2231 | 2.0744 | 0.6394 | 0.0973 | 0.0937 | 0.0052 | 0.0181 | 0.013 | 0.0105 |  | 0.6704 | 0.1549 | 0.6975 | 8173.3067 | 34.22 | 9.5056 | 9059.425 | 37.93 | 10.5361 | 11906.4681 | 49.85 | 13.8472 | -24.7
14 | 96.2955 | 2.0214 | 0.6222 | 0.0948 | 0.0914 | 0.0052 | 0.0181 | 0.013 | 0.0106 |  | 0.6768 | 0.151 | 0.6969 | 8168.5298 | 34.2 | 9.5 | 9054.6481 | 37.91 | 10.5306 | 11901.6912 | 49.83 | 13.8417 | -24.9
15 | 96.329 | 1.9972 | 0.6141 | 0.0935 | 0.0904 | 0.0052 | 0.018 | 0.0129 | 0.0107 | 0.0079 | 0.6715 | 0.1498 | 0.6966 | 8163.7529 | 34.18 | 9.4944 | 9049.8712 | 37.89 | 10.525 | 11901.6912 | 49.83 | 13.8417 | -24.7
16 | 96.3395 | 1.9894 | 0.6078 | 0.0919 | 0.0887 | 0.0052 | 0.0173 | 0.0125 | 0.0103 |  | 0.6868 | 0.1505 | 0.6964 | 8161.3644 | 34.17 | 9.4917 | 9047.4827 | 37.88 | 10.5222 | 11896.9143 | 49.81 | 13.8361 | -24.6
17 | 96.3703 | 1.9679 | 0.6017 | 0.0909 | 0.0875 | 0.0052 | 0.0173 | 0.0125 | 0.0102 |  | 0.6893 | 0.1473 | 0.6961 | 8158.9759 | 34.16 | 9.4889 | 9045.0942 | 37.87 | 10.5194 | 11896.9143 | 49.81 | 13.8361 | -24.5
18 | 96.3718 | 1.9667 | 0.6028 | 0.0913 | 0.088 | 0.0052 | 0.0173 | 0.0125 | 0.0101 |  | 0.6874 | 0.1468 | 0.6961 | 8158.9759 | 34.16 | 9.4889 | 9045.0942 | 37.87 | 10.5194 | 11896.9143 | 49.81 | 13.8361 | -24.5
19 | 96.3724 | 1.9698 | 0.6002 | 0.0909 | 0.0874 | 0.0052 | 0.0173 | 0.0124 | 0.0101 |  | 0.6885 | 0.1458 | 0.6961 | 8158.9759 | 34.16 | 9.4889 | 9045.0942 | 37.87 | 10.5194 | 11896.9143 | 49.81 | 13.8361 | -24.5
20 | 96.3799 | 1.9616 | 0.5998 | 0.0908 | 0.0873 | 0.0052 | 0.0172 | 0.0124 | 0.0099 |  | 0.6897 | 0.1463 | 0.6961 | 8158.9759 | 34.16 | 9.4889 | 9042.7058 | 37.86 | 10.5167 | 11896.9143 | 49.81 | 13.8361 | -24.4
21 | 96.3549 | 1.9796 | 0.6043 | 0.0908 | 0.0871 | 0.0052 | 0.0172 | 0.0124 | 0.0097 |  | 0.6889 | 0.1498 | 0.6962 | 8158.9759 | 34.16 | 9.4889 | 9045.0942 | 37.87 | 10.5194 | 11896.9143 | 49.81 | 13.8361 | -24.6
22 | 96.3661 | 1.9714 | 0.6027 | 0.0908 | 0.0875 | 0.0052 | 0.0173 | 0.0124 | 0.0097 |  | 0.6874 | 0.1496 | 0.6962 | 8158.9759 | 34.16 | 9.4889 | 9045.0942 | 37.87 | 10.5194 | 11896.9143 | 49.81 | 13.8361 | -24.4
23 | 96.3583 | 1.9732 | 0.6064 | 0.0921 | 0.0892 | 0.0052 | 0.0172 | 0.0125 | 0.0097 | 0.0101 | 0.6772 | 0.1488 | 0.6963 | 8161.3644 | 34.17 | 9.4917 | 9045.0942 | 37.87 | 10.5194 | 11896.9143 | 49.81 | 13.8361 | -24.4 |  | <0,0001 | ˂0,0002
24 | 96.3167 | 2.0009 | 0.6105 | 0.092 | 0.0887 | 0.0052 | 0.0174 | 0.0126 | 0.0101 |  | 0.6936 | 0.1524 | 0.6966 | 8161.3644 | 34.17 | 9.4917 | 9047.4827 | 37.88 | 10.5222 | 11896.9143 | 49.81 | 13.8361 | -24.4 |  |  |  | 0
25 | 96.3213 | 2.0005 | 0.609 | 0.092 | 0.0885 | 0.0052 | 0.0172 | 0.0126 | 0.0099 |  | 0.6914 | 0.1525 | 0.6965 | 8161.3644 | 34.17 | 9.4917 | 9047.4827 | 37.88 | 10.5222 | 11896.9143 | 49.81 | 13.8361 | -24.4
26 | 96.3366 | 1.9875 | 0.6082 | 0.0925 | 0.0892 | 0.0052 | 0.0173 | 0.0124 | 0.0099 |  | 0.6894 | 0.152 | 0.6964 | 8161.3644 | 34.17 | 9.4917 | 9047.4827 | 37.88 | 10.5222 | 11896.9143 | 49.81 | 13.8361 | -24.4
27 | 96.3147 | 2.0022 | 0.6155 | 0.093 | 0.0895 | 0.0052 | 0.0173 | 0.0126 | 0.01 |  | 0.6867 | 0.1534 | 0.6966 | 8163.7529 | 34.18 | 9.4944 | 9049.8712 | 37.89 | 10.525 | 11899.3027 | 49.82 | 13.8389 | -24.4
28 | 96.362 | 1.973 | 0.6068 | 0.0914 | 0.0882 | 0.0052 | 0.0173 | 0.0126 | 0.0099 |  | 0.6838 | 0.1498 | 0.6962 | 8161.3644 | 34.17 | 9.4917 | 9045.0942 | 37.87 | 10.5194 | 11896.9143 | 49.81 | 13.8361 | -24.4
29 | 96.4071 | 1.9461 | 0.5965 | 0.0899 | 0.0868 | 0.0052 | 0.0167 | 0.012 | 0.0096 |  | 0.6835 | 0.1466 | 0.6958 | 8156.5875 | 34.15 | 9.4861 | 9042.7058 | 37.86 | 10.5167 | 11896.9143 | 49.81 | 13.8361 | -24.4 | -20.3
30 | 96.3796 | 1.9645 | 0.6046 | 0.0916 | 0.0887 | 0.0052 | 0.017 | 0.0122 | 0.0097 | 0.0095 | 0.6691 | 0.1484 | 0.6961 | 8158.9759 | 34.16 | 9.4889 | 9045.0942 | 37.87 | 10.5194 | 11896.9143 | 49.81 | 13.8361 | -24.4
31 | 96.3088 | 2.013 | 0.6203 | 0.0936 | 0.0903 | 0.0052 | 0.0176 | 0.0126 | 0.0098 |  | 0.6751 | 0.1537 | 0.6967 | 8166.1413 | 34.19 | 9.4972 | 9052.2596 | 37.9 | 10.5278 | 11901.6912 | 49.83 | 13.8417 | -24.2
Рівень одоризації відповідає вимогам чинних нормативних документів | [13 empty] | 8168.5537 | 34.2001 | 9.5 | 9054.7436 | 37.9104 | 10.5307
Середньозважене значення теплоти згоряння:
| Начальник Одеського ЛВУМГ | [8 empty] | Девдера Б.П. | [10 empty] | 2018-02-01
|  | Підрозділу підприємства, якому підпорядкована лабораторія | [8 empty] | прізвище | [5 empty] | підпис |  |  |  | дата
| Хімік ВХАЛ | [8 empty] | Царалунга Л.Л. | [10 empty] | 2018-02-01
|  | Лабораторія, де здійснювалось вимірювання газу | [8 empty] | прізвище | [5 empty] | підпис |  |  |  | дата
| Начальник служби ГВ і М | [8 empty] | Щабельський О.А. | [10 empty] | 2018-02-01
|  | Підрозділу, відповідального за облік газу за маршрутом | [8 empty] | прізвище | [5 empty] | підпис |  |  |  | дата

## додаток
Додаток до Паспорту фізико-хімічних показників природного газу. Маршрут №500
Область | ГРС, прямий споживач | Cередньозважене значення вищої теплоти згоряння
|  | ккал/м³ | МДж/м³ | кВт*год./м³
Маршрут №500 |  | 9054.7436 | 37.9104 | 10.5307
Одеська | Ізмаїл (ЦКК) | 9052.9761 | 37.903 | 10.5286
Одеська | ГРС Ананьїв | 9054.8391 | 37.9108 | 10.5308
Одеська | ГРС Вознесенка Друга | 9055.3885 | 37.9131 | 10.5314
Одеська | ГРС Миколаївка | 9054.5764 | 37.9097 | 10.5305
Одеська | ГРС Новосільське | 9054.9347 | 37.9112 | 10.5309
Одеська | ГРС Перехрестове | 9054.672 | 37.9101 | 10.5306
Одеська | ГРС м.Ізмаїл (місто) | 9054.6003 | 37.9098 | 10.5305
Одеська | ГРС м.Балта | 9054.8869 | 37.911 | 10.5308
Одеська | ГРС м.Болград | 9054.7197 | 37.9103 | 10.5306
Одеська | ГРС м.Котовськ | 9054.9825 | 37.9114 | 10.5309
Одеська | ГРС м.Рені | 9055.0063 | 37.9115 | 10.531
Одеська | ГРС с.Вікторівка (Ширяєве) | 9054.7675 | 37.9105 | 10.5307
Одеська | ГРС с.Виноградівка | 9054.6481 | 37.91 | 10.5306
Одеська | ГРС с.Владичени | 9054.5048 | 37.9094 | 10.5304
Одеська | ГРС с.Гіржеве | 9054.672 | 37.9101 | 10.5306
Одеська | ГРС с.Городнє | 9055.0302 | 37.9116 | 10.531
Одеська | ГРС с.Жовтневе | 9054.9347 | 37.9112 | 10.5309
Одеська | ГРС с.Каланчак | 9054.8869 | 37.911 | 10.5308
Одеська | ГРС с.Славяносербка | 9054.9586 | 37.9113 | 10.5309
Одеська | ГРС с.Цебрикове | 9054.6481 | 37.91 | 10.5306
Одеська | ГРС с.Червоноармійське | 9054.7914 | 37.9106 | 10.5307
Одеська | ГРС смт.Липецьке | 9055.1735 | 37.9122 | 10.5312
Одеська | ГРС смт.Тарутине | 9054.7914 | 37.9106 | 10.5307
Одеська | ГРС смт.Фрунзівка | 9054.8391 | 37.9108 | 10.5308
Начальник Одеського ЛВУМГ |  | Девдера Б.П. |  |  | 2018-02-01
Підрозділу підприємства, якому підпорядкована лабораторія |  | прізвище |  | підпис | дата
Хімік ВХАЛ |  | Царалунга Л.Л. |  |  | 2018-02-01
Лабораторія, де здійснювалось вимірювання газу |  | прізвище |  | підпис | дата
Начальник служби ГВ і М |  | Щабельський О.А. |  |  | 2018-02-01
Підрозділу, відповідального за облік газу за маршрутом |  | прізвище |  | підпис | дата