## паспорт
ПАТ "УКРТРАНСГАЗ" | [5 empty] | ПАСПОРТ ФІЗИКО-ХІМІЧНИХ ПОКАЗНИКІВ ПРИРОДНОГО ГАЗУ №850 | [18 empty] | Маршрут №850
УМГ "ЧЕРКАСИТРАНСГАЗ" | [5 empty] | переданого Олександрівським ЛВУМГ та прийнятого ПАТ "Миколаївгаз ", ПАТ"Одесагаз ", ВАТ "Кіровоградгаз ", Кропівницький-2 ТОВ ТПЗ "ОіК", Кропівницький-2 ТОВ "Антарктида-17 "
Південно-Бузький п/м Олександрівське ЛВУМГ
Вимірювальна хіміко-аналітична лабораторія
по газопроводу "Кременчук-Ананьїв-Богородчани" (КАБ)
Свідоцтво № РН-0058/2015 чинне до 18.06.2020 р. | [20 empty] | за період з 01.01.2018р. по 31.01.2018р.
Число місяця | Компонентний склад, % мол. | [11 empty] | Фізико-хімічні показники газу обчислені на основі компонентного складу, 101,325 кПа | [9 empty] | Температура точки роси вологи (Р = 3.92 МПа), °С | Температура точки роси вуглеводнів, °С | Масова концентрація сірководню, г/м3 | Масова концентрація меркаптанової сірки, г/м3 | Маса механічних домішок, г/м3
[13 empty] | Густина абсолютна, кг/м3,при 20 ºС, | Температура вимірювання/згоряння при 20/25°С
| метан, С1 | етан, С2 | пропан, С3 | ізо-бутан, і-С4 | н-бутан, н-С4 | нео-пентан, нео-С5 | ізо-пентан, і-С5 | н-пентан, н-С5 | гексани та вищі, С6+ | кисень, О2 | азот, N2 | діоксид вуглецю, CО2 |  | Теплота згоряння нижча |  |  | Теплота згоряння вища |  |  | Число Воббе вище
[14 empty] | ккал/м3 | МДж/м3 | кВт⋅год/м3 | ккал/м3 | МДж/м3 | кВт⋅год/м3 | ккал/м3 | МДж/м3 | кВт⋅год/м3
1 | [13 empty] | 8170.9182 | 34.21 | 9.5028 | 9061.8134 | 37.94 | 10.5389 | 11899.3027 | 49.82 | 13.8389
2 | 96.0739 | 2.1342 | 0.6653 | 0.1046 | 0.102 | 0.002 | 0.0178 | 0.0123 | 0.0035 | 0.0087 | 0.6788 | 0.1969 | 0.6988 | 8178.0836 | 34.24 | 9.5111 | 9068.9788 | 37.97 | 10.5472 | 11906.4681 | 49.85 | 13.8472 | -23.9
3 | 96.0792 | 2.1311 | 0.6628 | 0.1032 | 0.1002 | 0.0018 | 0.018 | 0.0122 | 0.0038 | 0.0092 | 0.6725 | 0.2062 | 0.6987 | 8175.6952 | 34.23 | 9.5083 | 9066.5904 | 37.96 | 10.5444 | 11904.0797 | 49.84 | 13.8444 | -24.3
4 | 96.0391 | 2.1668 | 0.6748 | 0.1058 | 0.1019 | 0.0017 | 0.0177 | 0.0121 | 0.004 | 0.0086 | 0.6647 | 0.2026 | 0.6991 | 8180.4721 | 34.25 | 9.5139 | 9073.7557 | 37.99 | 10.5528 | 11908.8566 | 49.86 | 13.85 | -23.7
5 | 95.976 | 2.207 | 0.6889 | 0.1079 | 0.104 | 0.002 | 0.0179 | 0.012 | 0.0037 | 0.0087 | 0.6649 | 0.207 | 0.6996 | 8185.249 | 34.27 | 9.5194 | 9078.5327 | 38.01 | 10.5583 | 11911.245 | 49.87 | 13.8528 | -23.5
6 | [13 empty] | 8185.249 | 34.27 | 9.5194 | 9078.5327 | 38.01 | 10.5583 | 11911.245 | 49.87 | 13.8528
7 | [13 empty] | 8185.249 | 34.27 | 9.5194 | 9078.5327 | 38.01 | 10.5583 | 11911.245 | 49.87 | 13.8528
8 | [13 empty] | 8185.249 | 34.27 | 9.5194 | 9078.5327 | 38.01 | 10.5583 | 11911.245 | 49.87 | 13.8528
9 | 95.8829 | 2.2467 | 0.7001 | 0.1103 | 0.1061 | 0.0017 | 0.018 | 0.0123 | 0.0036 | 0.0095 | 0.7051 | 0.2038 | 0.7002 | 8187.6375 | 34.28 | 9.5222 | 9078.5327 | 38.01 | 10.5583 | 11908.8566 | 49.86 | 13.85 | -23.3
10 | 95.9622 | 2.2023 | 0.6858 | 0.1089 | 0.1047 | 0.0018 | 0.0182 | 0.0124 | 0.0043 | 0.0089 | 0.6944 | 0.1961 | 0.6996 | 8185.249 | 34.27 | 9.5194 | 9076.1442 | 38 | 10.5556 | 11908.8566 | 49.86 | 13.85 | -24.1
11 | 96.1525 | 2.0836 | 0.6474 | 0.1017 | 0.0986 | 0.0019 | 0.0175 | 0.0119 | 0.0034 | 0.0089 | 0.6854 | 0.1872 | 0.698 | 8170.9182 | 34.21 | 9.5028 | 9061.8134 | 37.94 | 10.5389 | 11901.6912 | 49.83 | 13.8417 | -24.1
12 | 96.1172 | 2.0976 | 0.6513 | 0.1021 | 0.0989 | 0.0018 | 0.0174 | 0.0119 | 0.004 | 0.0098 | 0.6997 | 0.1883 | 0.6983 | 8170.9182 | 34.21 | 9.5028 | 9061.8134 | 37.94 | 10.5389 | 11901.6912 | 49.83 | 13.8417 | -23.8
13 | [13 empty] | 8170.9182 | 34.21 | 9.5028 | 9061.8134 | 37.94 | 10.5389 | 11901.6912 | 49.83 | 13.8417
14 | [13 empty] | 8170.9182 | 34.21 | 9.5028 | 9061.8134 | 37.94 | 10.5389 | 11901.6912 | 49.83 | 13.8417
15 | 96.2101 | 2.031 | 0.6277 | 0.0989 | 0.096 | 0.0019 | 0.0169 | 0.0114 | 0.0043 | 0.0095 | 0.7102 | 0.1819 | 0.6975 | 8161.3644 | 34.17 | 9.4917 | 9052.2596 | 37.9 | 10.5278 | 11894.5258 | 49.8 | 13.8333 | -24.8
16 | 96.2915 | 1.9832 | 0.6123 | 0.0965 | 0.0937 | 0.0019 | 0.0161 | 0.0109 | 0.0036 | 0.0091 | 0.7058 | 0.1753 | 0.6968 | 8156.5875 | 34.15 | 9.4861 | 9047.4827 | 37.88 | 10.5222 | 11894.5258 | 49.8 | 13.8333 | -24.6
17 | 96.3914 | 1.9276 | 0.5954 | 0.0936 | 0.0913 | 0.0017 | 0.0162 | 0.011 | 0.0037 | 0.009 | 0.6888 | 0.1706 | 0.696 | 8151.8106 | 34.13 | 9.4806 | 9040.3173 | 37.85 | 10.5139 | 11894.5258 | 49.8 | 13.8333 | -23.7
18 | 96.387 | 1.9262 | 0.592 | 0.0934 | 0.0915 | 0.0022 | 0.0161 | 0.0109 | 0.004 | 0.0096 | 0.6978 | 0.1693 | 0.696 | 8151.8106 | 34.13 | 9.4806 | 9040.3173 | 37.85 | 10.5139 | 11892.1374 | 49.79 | 13.8306 | -23.5
19 | 96.3755 | 1.9329 | 0.5897 | 0.0943 | 0.0916 | 0.0018 | 0.0158 | 0.0106 | 0.0044 | 0.0093 | 0.7044 | 0.1697 | 0.6961 | 8151.8106 | 34.13 | 9.4806 | 9040.3173 | 37.85 | 10.5139 | 11892.1374 | 49.79 | 13.8306 | -22.9
20 | [13 empty] | 8151.8106 | 34.13 | 9.4806 | 9040.3173 | 37.85 | 10.5139 | 11892.1374 | 49.79 | 13.8306
21 | [13 empty] | 8151.8106 | 34.13 | 9.4806 | 9040.3173 | 37.85 | 10.5139 | 11892.1374 | 49.79 | 13.8306
22 | 96.2637 | 1.9965 | 0.615 | 0.0978 | 0.0949 | 0.001 | 0.0166 | 0.011 | 0.0031 | 0.0091 | 0.7119 | 0.1794 | 0.697 | 8156.5875 | 34.15 | 9.4861 | 9047.4827 | 37.88 | 10.5222 | 11892.1374 | 49.79 | 13.8306 | -24.1
23 | 96.202 | 2.0321 | 0.6245 | 0.0986 | 0.0959 | 0.0018 | 0.0171 | 0.0115 | 0.0035 | 0.0093 | 0.7218 | 0.1819 | 0.6975 | 8161.3644 | 34.17 | 9.4917 | 9049.8712 | 37.89 | 10.525 | 11894.5258 | 49.8 | 13.8333 | -24.2
24 | 96.0894 | 2.1034 | 0.6441 | 0.1021 | 0.0989 | 0.002 | 0.0178 | 0.0119 | 0.0035 | 0.0096 | 0.7267 | 0.1905 | 0.6984 | 8168.5298 | 34.2 | 9.5 | 9059.425 | 37.93 | 10.5361 | 11896.9143 | 49.81 | 13.8361 | -23.6
25 | 96.1927 | 2.0324 | 0.6237 | 0.0992 | 0.0962 | 0.0017 | 0.0166 | 0.0111 | 0.0035 | 0.0095 | 0.7268 | 0.1866 | 0.6975 | 8158.9759 | 34.16 | 9.4889 | 9049.8712 | 37.89 | 10.525 | 11892.1374 | 49.79 | 13.8306 | -20.5 |  | 0,0000 | 0,0000 | 0,000
26 | 96.1521 | 2.0587 | 0.6334 | 0.1005 | 0.0977 | 0.0016 | 0.0174 | 0.0116 | 0.0035 | 0.0095 | 0.7243 | 0.1898 | 0.6979 | 8163.7529 | 34.18 | 9.4944 | 9052.2596 | 37.9 | 10.5278 | 11894.5258 | 49.8 | 13.8333 | -20.6
27 | [13 empty] | 8163.7529 | 34.18 | 9.4944 | 9052.2596 | 37.9 | 10.5278 | 11894.5258 | 49.8 | 13.8333
28 | [13 empty] | 8163.7529 | 34.18 | 9.4944 | 9052.2596 | 37.9 | 10.5278 | 11894.5258 | 49.8 | 13.8333
29 | 96.2825 | 1.9833 | 0.6124 | 0.0971 | 0.0944 | 0.0014 | 0.0169 | 0.0113 | 0.0033 | 0.0092 | 0.7087 | 0.1795 | 0.6969 | 8156.5875 | 34.15 | 9.4861 | 9045.0942 | 37.87 | 10.5194 | 11892.1374 | 49.79 | 13.8306 | -22.5
30 | 96.2792 | 1.9994 | 0.6191 | 0.0967 | 0.0953 | 0.002 | 0.0169 | 0.0114 | 0.0034 | 0.0089 | 0.6876 | 0.1801 | 0.697 | 8161.3644 | 34.17 | 9.4917 | 9049.8712 | 37.89 | 10.525 | 11896.9143 | 49.81 | 13.8361 | -24.3
31 | 96.1715 | 2.0597 | 0.6421 | 0.1009 | 0.0996 | 0.0014 | 0.018 | 0.012 | 0.0038 | 0.0089 | 0.6971 | 0.185 | 0.6979 | 8168.5298 | 34.2 | 9.5 | 9057.0365 | 37.92 | 10.5333 | 11899.3027 | 49.82 | 13.8389 | -22.5
Рівень одоризації відповідає вимогам чинних нормативних документів | [13 empty] | 8166.4757 | 34.1914 | 9.4976 | 9056.6544 | 37.9184 | 10.5329
Середньозважене значення теплоти згоряння:
| Начальник Олександрівського ЛВУМГ | [8 empty] | Сурін М.А. | [10 empty] | .02.2018
|  | Підрозділу підприємства, якому підпорядкована лабораторія | [8 empty] | прізвище | [5 empty] | підпис |  |  |  | дата
| Начальник ВХАЛ | [8 empty] | Волкова С.Т. | [10 empty] | .02.2018
|  | Лабораторія, де здійснювалось вимірювання газу | [8 empty] | прізвище | [5 empty] | підпис |  |  |  | дата
| Інженер 1 категорії групи метрології САВ і ТМ | [8 empty] | Мартьянов А.М. | [10 empty] | .02.2018
|  | Підрозділу, відповідального за облік газу за маршрутом | [8 empty] | прізвище | [5 empty] | підпис |  |  |  | дата

## додаток
Додаток до Паспорту фізико-хімічних показників природного газу. Маршрут №850
Область | ГРС, прямий споживач | Cередньозважене значення вищої теплоти згоряння
|  | ккал/м³ | МДж/м³ | кВт*год./м³
Маршрут №850 |  | 9056.6544 | 37.9184 | 10.5329
Кіровоградська | Іванівка КАБ | 9057.2276 | 37.9208 | 10.5336
Кіровоградська | АГНКС ТОВ ТЗП "ОIК" м.Кропівницький | 9056.9171 | 37.9195 | 10.5332
Кіровоградська | АГНКС ТОВ"Антарктида-17" КАЧБ | 9057.6098 | 37.9224 | 10.534
Кіровоградська | Бобринець КАБ | 9056.7021 | 37.9186 | 10.5329
Кіровоградська | Вітязівка КАБ | 9056.5588 | 37.918 | 10.5328
Кіровоградська | Калинівка КАБ | 9056.7738 | 37.9189 | 10.533
Кіровоградська | Компаніївка КАБ | 9056.6544 | 37.9184 | 10.5329
Кіровоградська | Кропівницький ГРС-2 КАБ, місто | 0 | 0 | 0
Кіровоградська | Марівка (КС Кіровоградська) | 9056.8216 | 37.9191 | 10.5331
Кіровоградська | Мошорине КАБ | 9056.9649 | 37.9197 | 10.5333
Кіровоградська | Новгородка КАБ | 9056.8693 | 37.9193 | 10.5331
Кіровоградська | Новоградівка КАБ | 9056.7021 | 37.9186 | 10.5329
Кіровоградська | Софіївка КАБ | 9056.726 | 37.9187 | 10.533
Кіровоградська | Червоний Яр КАБ | 9056.941 | 37.9196 | 10.5332
Миколаївська | Арбузинка КАБ | 9056.8455 | 37.9192 | 10.5331
Миколаївська | Братське КАБ | 9056.7021 | 37.9186 | 10.5329
Миколаївська | Вознесенськ КАБ | 9056.3678 | 37.9172 | 10.5326
Миколаївська | Врадієвка КАБ | 9056.6544 | 37.9184 | 10.5329
Миколаївська | Доманівка КАБ | 9056.6305 | 37.9183 | 10.5329
Миколаївська | Кримка КАБ | 9056.4872 | 37.9177 | 10.5327
Миколаївська | Миролюбівка КАБ | 9056.8932 | 37.9194 | 10.5332
Миколаївська | Острогорське КАБ | 9056.6544 | 37.9184 | 10.5329
Миколаївська | Первомайськ, лінія на місто | 9059.7594 | 37.9314 | 10.5365
Миколаївська | Прибужжя КАБ | 9056.6305 | 37.9183 | 10.5329
Одеська | Любашовка КАБ | 9056.8932 | 37.9194 | 10.5332
Одеська | Троїцьке КАБ | 9056.7021 | 37.9186 | 10.5329
Начальник Олександрівського ЛВУМГ |  | Сурін М.А. |  |  | .02.2018
Підрозділу підприємства, якому підпорядкована лабораторія |  | прізвище |  | підпис | дата
Начальник ВХАЛ |  | Волкова С.Т. |  |  | .02.2018
Лабораторія, де здійснювалось вимірювання газу |  | прізвище |  | підпис | дата
Інженер 1 категорії групи метрології САВ і ТМ |  | Мартьянов А.М. |  |  | .02.2018
Підрозділу, відповідального за облік газу за маршрутом |  | прізвище |  | підпис | дата