## паспорт
ПАТ "УКРТРАНСГАЗ" | [5 empty] | ПАСПОРТ ФІЗИКО-ХІМІЧНИХ ПОКАЗНИКІВ ПРИРОДНОГО ГАЗУ №54 | [18 empty] | Маршрут №54
УМГ "КИЇВТРАНСГАЗ" | [5 empty] | переданого Лубенським ЛВУМГ та прийнятого ПАТ "Лубнигаз", ПАТ "Полтавагаз", ПАТ "Кременчукгаз"
Лубенський п/м Лубенське ЛВУМГ
Вимірювальна хіміко-аналітична лабораторія
по газопроводу "Шебелинка-Полтава-Київ", "Єлець-Диканька-Київ"
Свідоцтво № 199-15 чинне до 31.12.2018 р. | [20 empty] | за період з 01.01.2018р. по 31.01.2018р.
Число місяця | Компонентний склад, % мол. | [11 empty] | Фізико-хімічні показники газу обчислені на основі компонентного складу, 101,325 кПа | [9 empty] | Температура точки роси вологи (Р = 3.92 МПа), °С | Температура точки роси вуглеводнів, °С | Масова концентрація сірководню, г/м3 | Масова концентрація меркаптанової сірки, г/м3 | Маса механічних домішок, г/м3
[13 empty] | Густина абсолютна, кг/м3,при 20 ºС, | Температура вимірювання/згоряння при 20/25°С
| метан, С1 | етан, С2 | пропан, С3 | ізо-бутан, і-С4 | н-бутан, н-С4 | нео-пентан, нео-С5 | ізо-пентан, і-С5 | н-пентан, н-С5 | гексани та вищі, С6+ | кисень, О2 | азот, N2 | діоксид вуглецю, CО2 |  | Теплота згоряння нижча |  |  | Теплота згоряння вища |  |  | Число Воббе вище
[14 empty] | ккал/м3 | МДж/м3 | кВт⋅год/м3 | ккал/м3 | МДж/м3 | кВт⋅год/м3 | ккал/м3 | МДж/м3 | кВт⋅год/м3
1 | [13 empty] | 8039.553 | 33.66 | 9.35 | 8906.5636 | 37.29 | 10.3583 | 11125.442 | 46.58 | 12.9389
2 | 87.8886 | 5.585 | 0.772 | 0.072 | 0.102 | 0.0014 | 0.028 | 0.018 | 0.039 | 0.004 | 0.894 | 4.596 | 0.7735 | 8049.1068 | 33.7 | 9.3611 | 8916.1174 | 37.33 | 10.3694 | 11125.442 | 46.58 | 12.9389 | -9.6 | -12.1 | 0,0060 | 0
3 | [13 empty] | 8049.1068 | 33.7 | 9.3611 | 8916.1174 | 37.33 | 10.3694 | 11125.442 | 46.58 | 12.9389
4 | [13 empty] | 8049.1068 | 33.7 | 9.3611 | 8916.1174 | 37.33 | 10.3694 | 11125.442 | 46.58 | 12.9389
5 | [13 empty] | 8049.1068 | 33.7 | 9.3611 | 8916.1174 | 37.33 | 10.3694 | 11125.442 | 46.58 | 12.9389
6 | [13 empty] | 8049.1068 | 33.7 | 9.3611 | 8916.1174 | 37.33 | 10.3694 | 11125.442 | 46.58 | 12.9389
7 | [13 empty] | 8049.1068 | 33.7 | 9.3611 | 8916.1174 | 37.33 | 10.3694 | 11125.442 | 46.58 | 12.9389
8 | [13 empty] | 8049.1068 | 33.7 | 9.3611 | 8916.1174 | 37.33 | 10.3694 | 11125.442 | 46.58 | 12.9389
9 | 88.009 | 5.503 | 0.737 | 0.069 | 0.098 | 0 | 0.026 | 0.018 | 0.037 | 0.005 | 0.898 | 4.6 | 0.7724 | 8034.7761 | 33.64 | 9.3444 | 8901.7867 | 37.27 | 10.3528 | 11115.8882 | 46.54 | 12.9278 | -9.3 | -11.5
10 | [13 empty] | 8034.7761 | 33.64 | 9.3444 | 8901.7867 | 37.27 | 10.3528 | 11115.8882 | 46.54 | 12.9278
11 | [13 empty] | 8034.7761 | 33.64 | 9.3444 | 8901.7867 | 37.27 | 10.3528 | 11115.8882 | 46.54 | 12.9278
12 | [13 empty] | 8034.7761 | 33.64 | 9.3444 | 8901.7867 | 37.27 | 10.3528 | 11115.8882 | 46.54 | 12.9278
13 | [13 empty] | 8034.7761 | 33.64 | 9.3444 | 8901.7867 | 37.27 | 10.3528 | 11115.8882 | 46.54 | 12.9278
14 | [13 empty] | 8034.7761 | 33.64 | 9.3444 | 8901.7867 | 37.27 | 10.3528 | 11115.8882 | 46.54 | 12.9278
15 | 88.6387 | 5.239 | 0.723 | 0.07 | 0.1 | 0.0013 | 0.026 | 0.018 | 0.035 | 0.002 | 0.901 | 4.246 | 0.7666 | 8044.3299 | 33.68 | 9.3556 | 8913.729 | 37.32 | 10.3667 | 11173.2112 | 46.78 | 12.9944 | -16 | -18.4
16 | [13 empty] | 8044.3299 | 33.68 | 9.3556 | 8913.729 | 37.32 | 10.3667 | 11173.2112 | 46.78 | 12.9944
17 | [13 empty] | 8044.3299 | 33.68 | 9.3556 | 8913.729 | 37.32 | 10.3667 | 11173.2112 | 46.78 | 12.9944
18 | [13 empty] | 8044.3299 | 33.68 | 9.3556 | 8913.729 | 37.32 | 10.3667 | 11173.2112 | 46.78 | 12.9944
19 | [13 empty] | 8044.3299 | 33.68 | 9.3556 | 8913.729 | 37.32 | 10.3667 | 11173.2112 | 46.78 | 12.9944
20 | [13 empty] | 8044.3299 | 33.68 | 9.3556 | 8913.729 | 37.32 | 10.3667 | 11173.2112 | 46.78 | 12.9944
21 | [13 empty] | 8044.3299 | 33.68 | 9.3556 | 8913.729 | 37.32 | 10.3667 | 11173.2112 | 46.78 | 12.9944
22 | 88.258 | 5.412 | 0.732 | 0.071 | 0.103 | 0 | 0.028 | 0.02 | 0.04 | 0.003 | 0.895 | 4.438 | 0.7702 | 8044.3299 | 33.68 | 9.3556 | 8913.729 | 37.32 | 10.3667 | 11146.9382 | 46.67 | 12.9639 | -16.9 | -20.5
23 | [13 empty] | 8044.3299 | 33.68 | 9.3556 | 8913.729 | 37.32 | 10.3667 | 11146.9382 | 46.67 | 12.9639
24 | [13 empty] | 8044.3299 | 33.68 | 9.3556 | 8913.729 | 37.32 | 10.3667 | 11146.9382 | 46.67 | 12.9639
25 | [13 empty] | 8044.3299 | 33.68 | 9.3556 | 8913.729 | 37.32 | 10.3667 | 11146.9382 | 46.67 | 12.9639
26 | [13 empty] | 8044.3299 | 33.68 | 9.3556 | 8913.729 | 37.32 | 10.3667 | 11146.9382 | 46.67 | 12.9639
27 | [13 empty] | 8044.3299 | 33.68 | 9.3556 | 8913.729 | 37.32 | 10.3667 | 11146.9382 | 46.67 | 12.9639
28 | [13 empty] | 8044.3299 | 33.68 | 9.3556 | 8913.729 | 37.32 | 10.3667 | 11146.9382 | 46.67 | 12.9639
29 | 88.4496 | 5.332 | 0.788 | 0.074 | 0.106 | 0.0014 | 0.028 | 0.019 | 0.035 | 0.004 | 0.909 | 4.254 | 0.7683 | 8061.0491 | 33.75 | 9.375 | 8930.4482 | 37.39 | 10.3861 | 11180.3766 | 46.81 | 13.0028 | -14.4 | -17.4
30 | [13 empty] | 8061.0491 | 33.75 | 9.375 | 8930.4482 | 37.39 | 10.3861 | 11180.3766 | 46.81 | 13.0028
31 | [13 empty] | 8061.0491 | 33.75 | 9.375 | 8930.4482 | 37.39 | 10.3861 | 11180.3766 | 46.81 | 13.0028
Рівень одоризації відповідає вимогам чинних нормативних документів | [13 empty] | 8044.9031 | 33.6824 | 9.3562 | 8913.3707 | 37.3185 | 10.3663
Середньозважене значення теплоти згоряння:
| Головний інженер Лубенського ЛВУМГ | [8 empty] | Сирота В.П. | [10 empty] | .02.2018
|  | Підрозділу підприємства, якому підпорядкована лабораторія | [8 empty] | прізвище | [5 empty] | підпис |  |  |  | дата
| Завідувач ВХАЛ | [8 empty] | Алєксєєнко Н.А. | [10 empty] | .02.2018
|  | Лабораторія, де здійснювалось вимірювання газу | [8 empty] | прізвище | [5 empty] | підпис |  |  |  | дата
| Начальник служби ГВ і М | [8 empty] | Шило О.Є. | [10 empty] | .02.2018
|  | Підрозділу, відповідального за облік газу за маршрутом | [8 empty] | прізвище | [5 empty] | підпис |  |  |  | дата

## додаток
Додаток до Паспорту фізико-хімічних показників природного газу. Маршрут №54
Область | ГРС, прямий споживач | Cередньозважене значення вищої теплоти згоряння
|  | ккал/м³ | МДж/м³ | кВт*год./м³
Маршрут №54 |  | 8913.3707 | 37.3185 | 10.3663
Полтавська | Войниха | 8913.3468 | 37.3184 | 10.3662
Полтавська | Клепачі (Вергуни) | 8913.2752 | 37.3181 | 10.3661
Полтавська | Новачиха | 8913.2752 | 37.3181 | 10.3661
Полтавська | Оріхівка | 8913.3946 | 37.3186 | 10.3663
Полтавська | Петракіївка | 8913.2513 | 37.318 | 10.3661
Полтавська | Ромодан | 8913.3229 | 37.3183 | 10.3662
Полтавська | Семенівка | 8913.3468 | 37.3184 | 10.3662
Полтавська | Стайки | 8913.3229 | 37.3183 | 10.3662
Полтавська | Хорол | 8913.3946 | 37.3186 | 10.3663
Головний інженер Лубенського ЛВУМГ |  | Сирота В.П. |  |  | .02.2018
Підрозділу підприємства, якому підпорядкована лабораторія |  | прізвище |  | підпис | дата
Завідувач ВХАЛ |  | Алєксєєнко Н.А. |  |  | .02.2018
Лабораторія, де здійснювалось вимірювання газу |  | прізвище |  | підпис | дата
Начальник служби ГВ і М |  | Шило О.Є. |  |  | .02.2018
Підрозділу, відповідального за облік газу за маршрутом |  | прізвище |  | підпис | дата