## паспорт
ПАТ "УКРТРАНСГАЗ" | [5 empty] | ПАСПОРТ ФІЗИКО-ХІМІЧНИХ ПОКАЗНИКІВ ПРИРОДНОГО ГАЗУ №203 | [18 empty] | Маршрут №203
УМГ "ЛЬВІВТРАНСГАЗ" | [5 empty] | переданого Рівненським ЛВУМГ та прийнятого ПАТ "Рівнегаз", ПАТ "Рівнеазот", ТОВ АГНКС "Ролшип"
Рівненське ЛВУМГ
Вимірювальна хіміко-аналітична лабораторія
по газопроводу "Турійськ-Луцьк-Рівне"
Свідоцтво № РТ 0031/2015 чинне до 22.04.2020 р. | [20 empty] | за період з 01.01.2018р. по 31.01.2018р.
Число місяця | Компонентний склад, % мол. | [11 empty] | Фізико-хімічні показники газу обчислені на основі компонентного складу, 101,325 кПа | [9 empty] | Температура точки роси вологи (Р = 3.92 МПа), °С | Температура точки роси вуглеводнів, °С | Масова концентрація сірководню, г/м3 | Масова концентрація меркаптанової сірки, г/м3 | Маса механічних домішок, г/м3
[13 empty] | Густина абсолютна, кг/м3,при 20 ºС, | Температура вимірювання/згоряння при 20/25°С
| метан, С1 | етан, С2 | пропан, С3 | ізо-бутан, і-С4 | н-бутан, н-С4 | нео-пентан, нео-С5 | ізо-пентан, і-С5 | н-пентан, н-С5 | гексани та вищі, С6+ | кисень, О2 | азот, N2 | діоксид вуглецю, CО2 |  | Теплота згоряння нижча |  |  | Теплота згоряння вища |  |  | Число Воббе вище
[14 empty] | ккал/м3 | МДж/м3 | кВт⋅год/м3 | ккал/м3 | МДж/м3 | кВт⋅год/м3 | ккал/м3 | МДж/м3 | кВт⋅год/м3
1 | [13 empty] | 8228.2413 | 34.45 | 9.5694 | 9114.3595 | 38.16 | 10.6 | 11739.276 | 49.15 | 13.6528
2 | 91.8241 | 3.897 | 1.0049 | 0.1199 | 0.1633 | 0.0021 | 0.0454 | 0.0362 | 0.0347 | 0.0094 | 1.6503 | 1.2126 | 0.7333 | 8206.7451 | 34.36 | 9.5444 | 9090.475 | 38.06 | 10.5722 | 11650.903 | 48.78 | 13.55
3 | [13 empty] | 8206.7451 | 34.36 | 9.5444 | 9090.475 | 38.06 | 10.5722 | 11650.903 | 48.78 | 13.55
4 | [13 empty] | 8206.7451 | 34.36 | 9.5444 | 9090.475 | 38.06 | 10.5722 | 11650.903 | 48.78 | 13.55
5 | [13 empty] | 8206.7451 | 34.36 | 9.5444 | 9090.475 | 38.06 | 10.5722 | 11650.903 | 48.78 | 13.55
6 | [13 empty] | 8206.7451 | 34.36 | 9.5444 | 9090.475 | 38.06 | 10.5722 | 11650.903 | 48.78 | 13.55
7 | [13 empty] | 8206.7451 | 34.36 | 9.5444 | 9090.475 | 38.06 | 10.5722 | 11650.903 | 48.78 | 13.55
8 | [13 empty] | 8206.7451 | 34.36 | 9.5444 | 9090.475 | 38.06 | 10.5722 | 11650.903 | 48.78 | 13.55
9 | 92.2745 | 3.6877 | 0.9733 | 0.1174 | 0.1543 | 0.0019 | 0.0394 | 0.0366 | 0.0387 | 0.0096 | 1.6004 | 1.0663 | 0.7295 | 8204.3567 | 34.35 | 9.5417 | 9085.698 | 38.04 | 10.5667 | 11674.7876 | 48.88 | 13.5778
10 | [13 empty] | 8204.3567 | 34.35 | 9.5417 | 9085.698 | 38.04 | 10.5667 | 11674.7876 | 48.88 | 13.5778
11 | [13 empty] | 8204.3567 | 34.35 | 9.5417 | 9085.698 | 38.04 | 10.5667 | 11674.7876 | 48.88 | 13.5778
12 | [13 empty] | 8204.3567 | 34.35 | 9.5417 | 9085.698 | 38.04 | 10.5667 | 11674.7876 | 48.88 | 13.5778
13 | [13 empty] | 8204.3567 | 34.35 | 9.5417 | 9085.698 | 38.04 | 10.5667 | 11674.7876 | 48.88 | 13.5778
14 | [13 empty] | 8204.3567 | 34.35 | 9.5417 | 9085.698 | 38.04 | 10.5667 | 11674.7876 | 48.88 | 13.5778
15 | 92.6055 | 3.552 | 0.9498 | 0.1188 | 0.1511 | 0.0017 | 0.0367 | 0.0316 | 0.0378 | 0.0096 | 1.5365 | 0.9689 | 0.7267 | 8201.9682 | 34.34 | 9.5389 | 9071.3673 | 37.98 | 10.55 | 11696.2837 | 48.97 | 13.6028
16 | [13 empty] | 8201.9682 | 34.34 | 9.5389 | 9071.3673 | 37.98 | 10.55 | 11696.2837 | 48.97 | 13.6028
17 | [13 empty] | 8201.9682 | 34.34 | 9.5389 | 9071.3673 | 37.98 | 10.55 | 11696.2837 | 48.97 | 13.6028
18 | [13 empty] | 8201.9682 | 34.34 | 9.5389 | 9071.3673 | 37.98 | 10.55 | 11696.2837 | 48.97 | 13.6028
19 | [13 empty] | 8201.9682 | 34.34 | 9.5389 | 9071.3673 | 37.98 | 10.55 | 11696.2837 | 48.97 | 13.6028
20 | [13 empty] | 8201.9682 | 34.34 | 9.5389 | 9071.3673 | 37.98 | 10.55 | 11696.2837 | 48.97 | 13.6028
21 | [13 empty] | 8201.9682 | 34.34 | 9.5389 | 9071.3673 | 37.98 | 10.55 | 11696.2837 | 48.97 | 13.6028
22 | [13 empty] | 8201.9682 | 34.34 | 9.5389 | 9071.3673 | 37.98 | 10.55 | 11696.2837 | 48.97 | 13.6028
23 | 94.0871 | 2.8723 | 0.821 | 0.1148 | 0.13 | 0.0017 | 0.0307 | 0.0247 | 0.0436 | 0.0095 | 1.3263 | 0.5384 | 0.7146 | 8190.0259 | 34.29 | 9.525 | 9073.7557 | 37.99 | 10.5528 | 11779.8798 | 49.32 | 13.7
24 | [13 empty] | 8190.0259 | 34.29 | 9.525 | 9073.7557 | 37.99 | 10.5528 | 11779.8798 | 49.32 | 13.7 |  |  | <0.0001 | <0.0001 | не виявл.
25 | [13 empty] | 8190.0259 | 34.29 | 9.525 | 9073.7557 | 37.99 | 10.5528 | 11779.8798 | 49.32 | 13.7
26 | [13 empty] | 8190.0259 | 34.29 | 9.525 | 9073.7557 | 37.99 | 10.5528 | 11779.8798 | 49.32 | 13.7
27 | [13 empty] | 8190.0259 | 34.29 | 9.525 | 9073.7557 | 37.99 | 10.5528 | 11779.8798 | 49.32 | 13.7
28 | [13 empty] | 8190.0259 | 34.29 | 9.525 | 9073.7557 | 37.99 | 10.5528 | 11779.8798 | 49.32 | 13.7
29 | 94.6597 | 2.6466 | 0.7891 | 0.1129 | 0.1223 | 0.0012 | 0.0288 | 0.0201 | 0.0212 | 0.0092 | 1.2126 | 0.3762 | 0.7094 | 8182.8605 | 34.26 | 9.5167 | 9066.5904 | 37.96 | 10.5444 | 11815.7067 | 49.47 | 13.7417
30 | [13 empty] | 8182.8605 | 34.26 | 9.5167 | 9066.5904 | 37.96 | 10.5444 | 11815.7067 | 49.47 | 13.7417
31 | [13 empty] | 8182.8605 | 34.26 | 9.5167 | 9066.5904 | 37.96 | 10.5444 | 11815.7067 | 49.47 | 13.7417
Рівень одоризації відповідає вимогам чинних нормативних документів | [13 empty] | 8199.6753 | 34.3304 | 9.5362 | 9079.0342 | 38.0121 | 10.5589
Середньозважене значення теплоти згоряння:
| Начальник Рівненського ЛВУМГ | [8 empty] | Олійник І.Я. | [10 empty] | 2018-02-01
|  | Підрозділу підприємства, якому підпорядкована лабораторія | [8 empty] | прізвище | [5 empty] | підпис |  |  |  | дата
| Хімік ВХАЛ | [8 empty] | Шевчук М.О. | [10 empty] | 2018-02-01
|  | Лабораторія, де здійснювалось вимірювання газу | [8 empty] | прізвище | [5 empty] | підпис |  |  |  | дата
| Начальник служби ГВ і М | [8 empty] | Кузьмін А.Б. | [10 empty] | 2018-02-01
|  | Підрозділу, відповідального за облік газу за маршрутом | [8 empty] | прізвище | [5 empty] | підпис |  |  |  | дата

## додаток
Додаток до Паспорту фізико-хімічних показників природного газу. Маршрут №203
Область | ГРС, прямий споживач | Cередньозважене значення вищої теплоти згоряння
|  | ккал/м³ | МДж/м³ | кВт*год./м³
Маршрут №203 |  | 9079.0342 | 38.0121 | 10.5589
Рівненська | Азот (АГНКС ТОВ "Ролшип") | 9077.8878 | 38.0073 | 10.5576
Рівненська | Азот (ПАТ "Рівнеазот")/ ВО "Азот" (ВАТ "Рівнеазот") | 9079.1775 | 38.0127 | 10.5591
Рівненська | Азот (с.Зоря)/ ВО "Азот" (Зоря) | 9079.0104 | 38.012 | 10.5589
Рівненська | Азот (с.Оржів)/ ВО "Азот" (Оржівський ДОК) | 9079.4164 | 38.0137 | 10.5594
Рівненська | ГРС Азот, лінія ПАТ "Рівнеазот" БПГ | 0 | 0 | 0
Рівненська | Деражне | 9079.1059 | 38.0124 | 10.559
Рівненська | Тинне (м.Рівне) /Рівне-2 | 9078.461 | 38.0097 | 10.5583
Начальник Рівненського ЛВУМГ |  | Олійник І.Я. |  |  | 2018-02-01
Підрозділу підприємства, якому підпорядкована лабораторія |  | прізвище |  | підпис | дата
Хімік ВХАЛ |  | Шевчук М.О. |  |  | 2018-02-01
Лабораторія, де здійснювалось вимірювання газу |  | прізвище |  | підпис | дата
Начальник служби ГВ і М |  | Кузьмін А.Б. |  |  | 2018-02-01
Підрозділу, відповідального за облік газу за маршрутом |  | прізвище |  | підпис | дата