## паспорт
ПАТ "УКРТРАНСГАЗ" | [5 empty] | ПАСПОРТ ФІЗИКО-ХІМІЧНИХ ПОКАЗНИКІВ ПРИРОДНОГО ГАЗУ №204 | [18 empty] | Маршрут №204
УМГ "ЛЬВІВТРАНСГАЗ" | [5 empty] | переданого Рівненським ЛВУМГ та прийнятого ПАТ "Рівнегаз", АГНКС "Топеко Менеджмент"
Рівненське ЛВУМГ
Вимірювальна хіміко-аналітична лабораторія
по газопроводу "Турійськ-Луцьк-Рівне"
Свідоцтво № РТ 0031/2015 чинне до 22.04.2020 р. | [20 empty] | за період з 01.01.2018р. по 31.01.2018р.
Число місяця | Компонентний склад, % мол. | [11 empty] | Фізико-хімічні показники газу обчислені на основі компонентного складу, 101,325 кПа | [9 empty] | Температура точки роси вологи (Р = 3.92 МПа), °С | Температура точки роси вуглеводнів, °С | Масова концентрація сірководню, г/м3 | Масова концентрація меркаптанової сірки, г/м3 | Маса механічних домішок, г/м3
[13 empty] | Густина абсолютна, кг/м3,при 20 ºС, | Температура вимірювання/згоряння при 20/25°С
| метан, С1 | етан, С2 | пропан, С3 | ізо-бутан, і-С4 | н-бутан, н-С4 | нео-пентан, нео-С5 | ізо-пентан, і-С5 | н-пентан, н-С5 | гексани та вищі, С6+ | кисень, О2 | азот, N2 | діоксид вуглецю, CО2 |  | Теплота згоряння нижча |  |  | Теплота згоряння вища |  |  | Число Воббе вище
[14 empty] | ккал/м3 | МДж/м3 | кВт⋅год/м3 | ккал/м3 | МДж/м3 | кВт⋅год/м3 | ккал/м3 | МДж/м3 | кВт⋅год/м3
1 | [13 empty] | 8228.2413 | 34.45 | 9.5694 | 9114.3595 | 38.16 | 10.6 | 11736.8875 | 49.14 | 13.65
2 | [13 empty] | 8228.2413 | 34.45 | 9.5694 | 9114.3595 | 38.16 | 10.6 | 11736.8875 | 49.14 | 13.65
3 | 91.8862 | 3.8838 | 0.9951 | 0.1183 | 0.1615 | 0.0025 | 0.0425 | 0.0391 | 0.0294 | 0.0092 | 1.624 | 1.2085 | 0.7327 | 8204.3567 | 34.35 | 9.5417 | 9088.0865 | 38.05 | 10.5694 | 11653.2915 | 48.79 | 13.5528
4 | [13 empty] | 8204.3567 | 34.35 | 9.5417 | 9088.0865 | 38.05 | 10.5694 | 11653.2915 | 48.79 | 13.5528
5 | [13 empty] | 8204.3567 | 34.35 | 9.5417 | 9088.0865 | 38.05 | 10.5694 | 11653.2915 | 48.79 | 13.5528
6 | [13 empty] | 8204.3567 | 34.35 | 9.5417 | 9088.0865 | 38.05 | 10.5694 | 11653.2915 | 48.79 | 13.5528
7 | [13 empty] | 8204.3567 | 34.35 | 9.5417 | 9088.0865 | 38.05 | 10.5694 | 11653.2915 | 48.79 | 13.5528
8 | [13 empty] | 8204.3567 | 34.35 | 9.5417 | 9088.0865 | 38.05 | 10.5694 | 11653.2915 | 48.79 | 13.5528
9 | [13 empty] | 8204.3567 | 34.35 | 9.5417 | 9088.0865 | 38.05 | 10.5694 | 11653.2915 | 48.79 | 13.5528
10 | 92.4355 | 3.6328 | 0.9515 | 0.1149 | 0.1515 | 0.0017 | 0.0391 | 0.0335 | 0.0334 | 0.0095 | 1.5572 | 1.0393 | 0.728 | 8199.5797 | 34.33 | 9.5361 | 9083.3096 | 38.03 | 10.5639 | 11681.953 | 48.91 | 13.5861
11 | [13 empty] | 8199.5797 | 34.33 | 9.5361 | 9083.3096 | 38.03 | 10.5639 | 11681.953 | 48.91 | 13.5861
12 | [13 empty] | 8199.5797 | 34.33 | 9.5361 | 9083.3096 | 38.03 | 10.5639 | 11681.953 | 48.91 | 13.5861
13 | [13 empty] | 8199.5797 | 34.33 | 9.5361 | 9083.3096 | 38.03 | 10.5639 | 11681.953 | 48.91 | 13.5861
14 | [13 empty] | 8199.5797 | 34.33 | 9.5361 | 9083.3096 | 38.03 | 10.5639 | 11681.953 | 48.91 | 13.5861
15 | [13 empty] | 8199.5797 | 34.33 | 9.5361 | 9083.3096 | 38.03 | 10.5639 | 11681.953 | 48.91 | 13.5861
16 | 92.7747 | 3.4835 | 0.9255 | 0.1143 | 0.1468 | 0.0022 | 0.0386 | 0.0315 | 0.035 | 0.0092 | 1.4911 | 0.9476 | 0.7254 | 8199.5797 | 34.33 | 9.5361 | 9080.9211 | 38.02 | 10.5611 | 11703.4491 | 49 | 13.6111
17 | [13 empty] | 8199.5797 | 34.33 | 9.5361 | 9080.9211 | 38.02 | 10.5611 | 11703.4491 | 49 | 13.6111
18 | [13 empty] | 8199.5797 | 34.33 | 9.5361 | 9080.9211 | 38.02 | 10.5611 | 11703.4491 | 49 | 13.6111
19 | [13 empty] | 8199.5797 | 34.33 | 9.5361 | 9080.9211 | 38.02 | 10.5611 | 11703.4491 | 49 | 13.6111
20 | [13 empty] | 8199.5797 | 34.33 | 9.5361 | 9080.9211 | 38.02 | 10.5611 | 11703.4491 | 49 | 13.6111
21 | [13 empty] | 8199.5797 | 34.33 | 9.5361 | 9080.9211 | 38.02 | 10.5611 | 11703.4491 | 49 | 13.6111
22 | [13 empty] | 8199.5797 | 34.33 | 9.5361 | 9080.9211 | 38.02 | 10.5611 | 11703.4491 | 49 | 13.6111
23 | 94.1285 | 2.8673 | 0.8136 | 0.1142 | 0.13 | 0.0024 | 0.0306 | 0.0248 | 0.0228 | 0.0093 | 1.3158 | 0.5406 | 0.7138 | 8182.8605 | 34.26 | 9.5167 | 9066.5904 | 37.96 | 10.5444 | 11777.4913 | 49.31 | 13.6972
24 | [13 empty] | 8182.8605 | 34.26 | 9.5167 | 9066.5904 | 37.96 | 10.5444 | 11777.4913 | 49.31 | 13.6972
25 | [13 empty] | 8182.8605 | 34.26 | 9.5167 | 9066.5904 | 37.96 | 10.5444 | 11777.4913 | 49.31 | 13.6972 |  |  | <0.0001 | <0.0001 | не виявл.
26 | [13 empty] | 8182.8605 | 34.26 | 9.5167 | 9066.5904 | 37.96 | 10.5444 | 11777.4913 | 49.31 | 13.6972
27 | [13 empty] | 8182.8605 | 34.26 | 9.5167 | 9066.5904 | 37.96 | 10.5444 | 11777.4913 | 49.31 | 13.6972
28 | [13 empty] | 8182.8605 | 34.26 | 9.5167 | 9066.5904 | 37.96 | 10.5444 | 11777.4913 | 49.31 | 13.6972
29 | [13 empty] | 8182.8605 | 34.26 | 9.5167 | 9066.5904 | 37.96 | 10.5444 | 11777.4913 | 49.31 | 13.6972
30 | 94.6996 | 2.6273 | 0.7847 | 0.1115 | 0.1221 | 0.0018 | 0.0271 | 0.0221 | 0.0206 | 0.0091 | 1.2027 | 0.3715 | 0.7091 | 8180.4721 | 34.25 | 9.5139 | 9066.5904 | 37.96 | 10.5444 | 11815.7067 | 49.47 | 13.7417
31 | [13 empty] | 8180.4721 | 34.25 | 9.5139 | 9066.5904 | 37.96 | 10.5444 | 11815.7067 | 49.47 | 13.7417
Рівень одоризації відповідає вимогам чинних нормативних документів | [13 empty] | 8196.8569 | 34.3186 | 9.5329 | 9080.2762 | 38.0173 | 10.5604
Середньозважене значення теплоти згоряння:
| Начальник Рівненського ЛВУМГ | [8 empty] | Олійник І.Я. | [10 empty] | 2018-02-01
|  | Підрозділу підприємства, якому підпорядкована лабораторія | [8 empty] | прізвище | [5 empty] | підпис |  |  |  | дата
| Хімік ВХАЛ | [8 empty] | Шевчук М.О. | [10 empty] | 2018-02-01
|  | Лабораторія, де здійснювалось вимірювання газу | [8 empty] | прізвище | [5 empty] | підпис |  |  |  | дата
| Начальник служби ГВ і М | [8 empty] | Кузьмін А.Б. | [10 empty] | 2018-02-01
|  | Підрозділу, відповідального за облік газу за маршрутом | [8 empty] | прізвище | [5 empty] | підпис |  |  |  | дата

## додаток
Додаток до Паспорту фізико-хімічних показників природного газу. Маршрут №204
Область | ГРС, прямий споживач | Cередньозважене значення вищої теплоти згоряння
|  | ккал/м³ | МДж/м³ | кВт*год./м³
Маршрут №204 |  | 9080.2762 | 38.0173 | 10.5604
Рівненська | АГНКС ТОВ"АРЕТI-Хмельницький" Рiвн.обл. (привязка !) | 9080.0852 | 38.0165 | 10.5601
Рівненська | Березне | 9080.1568 | 38.0168 | 10.5602
Рівненська | Катеринівка | 9080.0613 | 38.0164 | 10.5601
Рівненська | Костопіль | 9080.4434 | 38.018 | 10.5606
Рівненська | Котів | 9080.109 | 38.0166 | 10.5602
Рівненська | Любомирка (ВАТ "Любомир") | 9081.9482 | 38.0243 | 10.5623
Рівненська | Любомирка (с.Олександрія) | 9080.1329 | 38.0167 | 10.5602
Рівненська | Малинськ | 9081.0644 | 38.0206 | 10.5613
Рівненська | Сарни | 9080.0852 | 38.0165 | 10.5601
Рівненська | Степань | 9080.1807 | 38.0169 | 10.5603
Начальник Рівненського ЛВУМГ |  | Олійник І.Я. |  |  | 2018-02-01
Підрозділу підприємства, якому підпорядкована лабораторія |  | прізвище |  | підпис | дата
Хімік ВХАЛ |  | Шевчук М.О. |  |  | 2018-02-01
Лабораторія, де здійснювалось вимірювання газу |  | прізвище |  | підпис | дата
Начальник служби ГВ і М |  | Кузьмін А.Б. |  |  | 2018-02-01
Підрозділу, відповідального за облік газу за маршрутом |  | прізвище |  | підпис | дата