## паспорт
ПАТ "УКРТРАНСГАЗ" | [5 empty] | ПАСПОРТ ФІЗИКО-ХІМІЧНИХ ПОКАЗНИКІВ ПРИРОДНОГО ГАЗУ №688 | [18 empty] | Маршрут №688
УМГ "ХАРКІВТРАНСГАЗ" | [5 empty] | переданого Херсонським ЛВУМГ та прийнятого ПАТ "Херсонгаз"
Херсонське ЛВУМГ
Вимірювальна хіміко-аналітична лабораторія
по газопроводах "Шебелинка-Дніпро-Кривий Ріг-Ізмаїл" (ШДКРІ), "Шебелинка-Дніпро-Одеса" (ШДО)
Свідоцтво № РЧ 161/2015 дійсне до 01.01.2019 р. | [20 empty] | за період з 01.01.2018р. по 31.01.2018р.
Число місяця | Компонентний склад, % мол. | [11 empty] | Фізико-хімічні показники газу обчислені на основі компонентного складу, 101,325 кПа | [9 empty] | Температура точки роси вологи (Р = 3.92 МПа), °С | Температура точки роси вуглеводнів, °С | Масова концентрація сірководню, г/м3 | Масова концентрація меркаптанової сірки, г/м3 | Маса механічних домішок, г/м3
[13 empty] | Густина абсолютна, кг/м3,при 20 ºС, | Температура вимірювання/згоряння при 20/25°С
| метан, С1 | етан, С2 | пропан, С3 | ізо-бутан, і-С4 | н-бутан, н-С4 | нео-пентан, нео-С5 | ізо-пентан, і-С5 | н-пентан, н-С5 | гексани та вищі, С6+ | кисень, О2 | азот, N2 | діоксид вуглецю, CО2 |  | Теплота згоряння нижча |  |  | Теплота згоряння вища |  |  | Число Воббе вище
[14 empty] | ккал/м3 | МДж/м3 | кВт⋅год/м3 | ккал/м3 | МДж/м3 | кВт⋅год/м3 | ккал/м3 | МДж/м3 | кВт⋅год/м3
1 | [13 empty] | 8212.3341 | 34.3834 | 9.5509 | 9101.5813 | 38.1065 | 10.5851 | 11923.9516 | 49.9232 | 13.8676
2 | 95.9736 | 2.202 | 0.7047 | 0.1097 | 0.1094 | 0.0013 | 0.0208 | 0.0152 | 0.0143 | 0.0027 | 0.673 | 0.1733 | 0.6999 | 8195.806 | 34.3142 | 9.5317 | 9083.8828 | 38.0324 | 10.5646 | 11916.213 | 49.8908 | 13.8586
3 | 95.977 | 2.2056 | 0.701 | 0.109 | 0.1086 | 0.0013 | 0.0204 | 0.0149 | 0.0133 | 0.0032 | 0.6724 | 0.1733 | 0.6998 | 8194.8267 | 34.3101 | 9.5306 | 9082.8319 | 38.028 | 10.5633 | 11915.6398 | 49.8884 | 13.8579 |  |  | <0,0001 | 0.003 | відсутні
4 | 95.9859 | 2.2044 | 0.6995 | 0.1088 | 0.1076 | 0.0013 | 0.0201 | 0.0145 | 0.0123 | 0.0027 | 0.6694 | 0.1734 | 0.6997 | 8194.1341 | 34.3072 | 9.5298 | 9082.1153 | 38.025 | 10.5625 | 11915.592 | 49.8882 | 13.8578 | -20.1 | -18
5 | 95.907 | 2.2466 | 0.7117 | 0.1099 | 0.1091 | 0.0013 | 0.0204 | 0.0147 | 0.0137 | 0.004 | 0.6793 | 0.1822 | 0.7004 | 8197.6929 | 34.3221 | 9.5339 | 9085.8652 | 38.0407 | 10.5669 | 11915.0188 | 49.8858 | 13.8572
6 | [13 empty] | 8197.6929 | 34.3221 | 9.5339 | 9085.8652 | 38.0407 | 10.5669 | 11915.0188 | 49.8858 | 13.8572
7 | [13 empty] | 8197.6929 | 34.3221 | 9.5339 | 9085.8652 | 38.0407 | 10.5669 | 11915.0188 | 49.8858 | 13.8572
8 | [13 empty] | 8197.6929 | 34.3221 | 9.5339 | 9085.8652 | 38.0407 | 10.5669 | 11915.0188 | 49.8858 | 13.8572
9 | 95.8674 | 2.2685 | 0.7224 | 0.1114 | 0.1114 | 0.0014 | 0.021 | 0.0154 | 0.014 | 0.0025 | 0.6798 | 0.1848 | 0.7008 | 8201.395 | 34.3376 | 9.5382 | 9089.8301 | 38.0573 | 10.5715 | 11916.9296 | 49.8938 | 13.8594
10 | 95.9643 | 2.2168 | 0.7016 | 0.1087 | 0.1073 | 0.0013 | 0.02 | 0.0145 | 0.0125 | 0.0033 | 0.6747 | 0.1751 | 0.6999 | 8194.4684 | 34.3086 | 9.5302 | 9082.4497 | 38.0264 | 10.5629 | 11914.8516 | 49.8851 | 13.857 | -21.5 | -19
11 | 95.9735 | 2.2057 | 0.701 | 0.1088 | 0.1084 | 0.0013 | 0.0203 | 0.0148 | 0.0134 | 0.0024 | 0.6755 | 0.175 | 0.6999 | 8194.3729 | 34.3082 | 9.5301 | 9082.3542 | 38.026 | 10.5628 | 11914.8277 | 49.885 | 13.8569
12 | 96.0339 | 2.1721 | 0.688 | 0.1069 | 0.1062 | 0.0013 | 0.0198 | 0.0143 | 0.0123 | 0.0017 | 0.6724 | 0.1711 | 0.6993 | 8189.9304 | 34.2896 | 9.5249 | 9077.625 | 38.0062 | 10.5573 | 11913.2513 | 49.8784 | 13.8551 |  |  | <0,0001 | 0.0019
13 | [13 empty] | 8189.9304 | 34.2896 | 9.5249 | 9077.625 | 38.0062 | 10.5573 | 11913.2513 | 49.8784 | 13.8551
14 | [13 empty] | 8189.9304 | 34.2896 | 9.5249 | 9077.625 | 38.0062 | 10.5573 | 11913.2513 | 49.8784 | 13.8551
15 | 96.2777 | 2.012 | 0.6311 | 0.0989 | 0.097 | 0.0013 | 0.0184 | 0.0133 | 0.0127 | 0.0018 | 0.6824 | 0.1534 | 0.6972 | 8169.8195 | 34.2054 | 9.5015 | 9056.0811 | 37.916 | 10.5322 | 11902.981 | 49.8354 | 13.8432
16 | 96.2778 | 2.0035 | 0.6278 | 0.0982 | 0.0968 | 0.0012 | 0.018 | 0.013 | 0.0112 | 0.0034 | 0.695 | 0.1542 | 0.6971 | 8166.8101 | 34.1928 | 9.498 | 9052.8328 | 37.9024 | 10.5284 | 11899.446 | 49.8206 | 13.8391 |  |  | <0,0001 | 0,0011
17 | 96.3014 | 1.9909 | 0.6244 | 0.0976 | 0.0963 | 0.0012 | 0.0179 | 0.0129 | 0.0106 | 0.0025 | 0.6923 | 0.152 | 0.6969 | 8165.6397 | 34.1879 | 9.4966 | 9051.6147 | 37.8973 | 10.527 | 11899.5177 | 49.8209 | 13.8391 | -21.1 | -18.6
18 | 96.2458 | 2.0227 | 0.6372 | 0.0994 | 0.0984 | 0.0013 | 0.0182 | 0.0131 | 0.0109 | 0.0032 | 0.693 | 0.157 | 0.6974 | 8169.6762 | 34.2048 | 9.5013 | 9055.914 | 37.9153 | 10.532 | 11900.9508 | 49.8269 | 13.8408
19 | 96.3377 | 1.9719 | 0.6125 | 0.0959 | 0.0933 | 0.0012 | 0.0173 | 0.0122 | 0.0096 | 0.0037 | 0.6971 | 0.1476 | 0.6965 | 8161.3405 | 34.1699 | 9.4916 | 9047.005 | 37.878 | 10.5217 | 11896.9859 | 49.8103 | 13.8362
20 | [13 empty] | 8161.3405 | 34.1699 | 9.4916 | 9047.005 | 37.878 | 10.5217 | 11896.9859 | 49.8103 | 13.8362
21 | [13 empty] | 8161.3405 | 34.1699 | 9.4916 | 9047.005 | 37.878 | 10.5217 | 11896.9859 | 49.8103 | 13.8362
22 | 96.2087 | 2.0464 | 0.6445 | 0.0999 | 0.0989 | 0.0013 | 0.0184 | 0.0133 | 0.0109 | 0.0028 | 0.6933 | 0.1617 | 0.6977 | 8171.9692 | 34.2144 | 9.504 | 9058.3502 | 37.9255 | 10.5349 | 11901.5479 | 49.8294 | 13.8415
23 | 96.2696 | 2.006 | 0.6303 | 0.0982 | 0.0965 | 0.0013 | 0.0183 | 0.0133 | 0.011 | 0.0034 | 0.6959 | 0.1562 | 0.6972 | 8167.1445 | 34.1942 | 9.4984 | 9053.1672 | 37.9038 | 10.5288 | 11899.2072 | 49.8196 | 13.8388 |  |  | <0,0001 | 0,0034
24 | 96.219 | 2.0441 | 0.6424 | 0.1 | 0.0989 | 0.0013 | 0.0185 | 0.0131 | 0.0107 | 0.0022 | 0.69 | 0.1599 | 0.6976 | 8171.9453 | 34.2143 | 9.504 | 9058.3502 | 37.9255 | 10.5349 | 11902.2883 | 49.8325 | 13.8424 | -20.1 | -18.2
25 | 96.2168 | 2.0404 | 0.6418 | 0.1 | 0.0989 | 0.0012 | 0.0185 | 0.0134 | 0.0111 | 0.0033 | 0.6938 | 0.1607 | 0.6977 | 8171.372 | 34.2119 | 9.5033 | 9057.7053 | 37.9228 | 10.5341 | 11901.2374 | 49.8281 | 13.8411
26 | 96.2332 | 2.0298 | 0.6405 | 0.0996 | 0.0982 | 0.0013 | 0.0184 | 0.0133 | 0.011 | 0.0034 | 0.6917 | 0.1597 | 0.6975 | 8170.5361 | 34.2084 | 9.5023 | 9056.8216 | 37.9191 | 10.5331 | 11901.1419 | 49.8277 | 13.841
27 | [13 empty] | 8170.5361 | 34.2084 | 9.5023 | 9056.8216 | 37.9191 | 10.5331 | 11901.1419 | 49.8277 | 13.841
28 | [13 empty] | 8170.5361 | 34.2084 | 9.5023 | 9056.8216 | 37.9191 | 10.5331 | 11901.1419 | 49.8277 | 13.841
29 | 96.2397 | 2.0175 | 0.6373 | 0.0988 | 0.0975 | 0.0013 | 0.018 | 0.0129 | 0.0106 | 0.0099 | 0.6986 | 0.1579 | 0.6974 | 8167.861 | 34.1972 | 9.4992 | 9053.9076 | 37.9069 | 10.5297 | 11898.2279 | 49.8155 | 13.8376 |  |  | <0,0001 | 0,0044
30 | 96.1717 | 2.0713 | 0.6579 | 0.1022 | 0.1019 | 0.0013 | 0.019 | 0.0137 | 0.0115 | 0.0056 | 0.679 | 0.1649 | 0.6981 | 8177.2715 | 34.2366 | 9.5102 | 9064.0347 | 37.9493 | 10.5415 | 11905.4411 | 49.8457 | 13.846 |  |  |  |  | відсутні
31 | 96.1378 | 2.0871 | 0.6631 | 0.1029 | 0.1024 | 0.0013 | 0.0193 | 0.014 | 0.0117 | 0.0095 | 0.6848 | 0.1661 | 0.6984 | 8178.4897 | 34.2417 | 9.5116 | 9065.3006 | 37.9546 | 10.5429 | 11904.844 | 49.8432 | 13.8453 | -16 | -14.5
Рівень одоризації відповідає вимогам чинних нормативних документів | [13 empty] | 8179.3973 | 34.2455 | 9.5126 | 9066.3037 | 37.9588 | 10.5441
Середньозважене значення теплоти згоряння:
| Начальник Херсонського ЛВУМГ | [8 empty] | Доскоч М.В. | [10 empty] | 2018-02-01
|  | Підрозділу підприємства, якому підпорядкована лабораторія | [8 empty] | прізвище | [5 empty] | підпис |  |  |  | дата
| Завідувач ВХАЛ | [8 empty] | Куманець Л.В. | [10 empty] | 2018-02-01
|  | Лабораторія, де здійснювалось вимірювання газу | [8 empty] | прізвище | [5 empty] | підпис |  |  |  | дата
| Начальник служби ГВ і М | [8 empty] | Скавронський Є.К. | [10 empty] | 2018-02-01
|  | Підрозділу, відповідального за облік газу за маршрутом | [8 empty] | прізвище | [5 empty] | підпис |  |  |  | дата

## додаток
Додаток до Паспорту фізико-хімічних показників природного газу. Маршрут №688
Область | ГРС, прямий споживач | Cередньозважене значення вищої теплоти згоряння
|  | ккал/м³ | МДж/м³ | кВт*год./м³
Маршрут №688 |  | 9066.3037 | 37.9588 | 10.5441
Херсонська | В. Олександрівка | 9066.2799 | 37.9587 | 10.5441
Херсонська | Кочубеївка | 9066.5187 | 37.9597 | 10.5444
Начальник Херсонського ЛВУМГ |  | Доскоч М.В. |  |  | 2018-02-01
Підрозділу підприємства, якому підпорядкована лабораторія |  | прізвище |  | підпис | дата
Завідувач ВХАЛ |  | Куманець Л.В. |  |  | 2018-02-01
Лабораторія, де здійснювалось вимірювання газу |  | прізвище |  | підпис | дата
Начальник служби ГВ і М |  | Скавронський Є.К. |  |  | 2018-02-01
Підрозділу, відповідального за облік газу за маршрутом |  | прізвище |  | підпис | дата