## паспорт
ПАТ "УКРТРАНСГАЗ" | [5 empty] | ПАСПОРТ ФІЗИКО-ХІМІЧНИХ ПОКАЗНИКІВ ПРИРОДНОГО ГАЗУ №409 | [18 empty] | Маршрут №409
УМГ "ПРИКАРПАТТРАНСГАЗ" | [5 empty] | переданого Богородчанським ЛВУМГ та прийнятого ПАТ "Івано-Франківськгаз", ПАТ "Чернівцігаз"
Богородчанське ЛВУМГ
Вимірювальна хіміко-аналітична лабораторія
по газопроводах "Косів - Чернівці", "відвід на Кути"
Свідоцтво № ІФ 760 чинне до 12.06.2019р. | [20 empty] | за період з 01.01.2018р. по 31.01.2018р.
Число місяця | Компонентний склад, % мол. | [11 empty] | Фізико-хімічні показники газу обчислені на основі компонентного складу, 101,325 кПа | [9 empty] | Температура точки роси вологи (Р = 3.92 МПа), °С | Температура точки роси вуглеводнів, °С | Масова концентрація сірководню, г/м3 | Масова концентрація меркаптанової сірки, г/м3 | Маса механічних домішок, г/м3
[13 empty] | Густина абсолютна, кг/м3,при 20 ºС, | Температура вимірювання/згоряння при 20/25°С
| метан, С1 | етан, С2 | пропан, С3 | ізо-бутан, і-С4 | н-бутан, н-С4 | нео-пентан, нео-С5 | ізо-пентан, і-С5 | н-пентан, н-С5 | гексани та вищі, С6+ | кисень, О2 | азот, N2 | діоксид вуглецю, CО2 |  | Теплота згоряння нижча |  |  | Теплота згоряння вища |  |  | Число Воббе вище
[14 empty] | ккал/м3 | МДж/м3 | кВт⋅год/м3 | ккал/м3 | МДж/м3 | кВт⋅год/м3 | ккал/м3 | МДж/м3 | кВт⋅год/м3
1 | [13 empty] | 8168.5537 | 34.2001 | 9.5 | 9054.6958 | 37.9102 | 10.5306 | 11900.5209 | 49.8251 | 13.8403
2 | [13 empty] | 8168.5537 | 34.2001 | 9.5 | 9054.6958 | 37.9102 | 10.5306 | 11900.5209 | 49.8251 | 13.8403
3 | [13 empty] | 8168.5537 | 34.2001 | 9.5 | 9054.6958 | 37.9102 | 10.5306 | 11900.5209 | 49.8251 | 13.8403
4 | [13 empty] | 8168.5537 | 34.2001 | 9.5 | 9054.6958 | 37.9102 | 10.5306 | 11900.5209 | 49.8251 | 13.8403
5 | 96.2291 | 2.0585 | 0.6375 | 0.1014 | 0.0982 | 0.0017 | 0.0175 | 0.012 | 0.0064 | 0.0046 | 0.6853 | 0.1478 | 0.6974 | 8171.802 | 34.2137 | 9.5038 | 9058.2308 | 37.925 | 10.5347 | 11904.4618 | 49.8416 | 13.8449 | -16.2 | -16.7 | 0,000201 | 0,0002 | 0,000
6 | [13 empty] | 8171.802 | 34.2137 | 9.5038 | 9058.2308 | 37.925 | 10.5347 | 11904.4618 | 49.8416 | 13.8449
7 | [13 empty] | 8171.802 | 34.2137 | 9.5038 | 9058.2308 | 37.925 | 10.5347 | 11904.4618 | 49.8416 | 13.8449
8 | [13 empty] | 8171.802 | 34.2137 | 9.5038 | 9058.2308 | 37.925 | 10.5347 | 11904.4618 | 49.8416 | 13.8449
9 | [13 empty] | 8171.802 | 34.2137 | 9.5038 | 9058.2308 | 37.925 | 10.5347 | 11904.4618 | 49.8416 | 13.8449
10 | [13 empty] | 8171.802 | 34.2137 | 9.5038 | 9058.2308 | 37.925 | 10.5347 | 11904.4618 | 49.8416 | 13.8449
11 | [13 empty] | 8171.802 | 34.2137 | 9.5038 | 9058.2308 | 37.925 | 10.5347 | 11904.4618 | 49.8416 | 13.8449
12 | 96.2041 | 2.0668 | 0.6348 | 0.0996 | 0.0959 | 0.0014 | 0.0177 | 0.0126 | 0.0131 | 0.0062 | 0.6955 | 0.1523 | 0.6976 | 8172.0886 | 34.2149 | 9.5041 | 9058.4935 | 37.9261 | 10.535 | 11902.551 | 49.8336 | 13.8427 | -17.8 | -21.8
13 | [13 empty] | 8172.0886 | 34.2149 | 9.5041 | 9058.4935 | 37.9261 | 10.535 | 11902.551 | 49.8336 | 13.8427
14 | [13 empty] | 8172.0886 | 34.2149 | 9.5041 | 9058.4935 | 37.9261 | 10.535 | 11902.551 | 49.8336 | 13.8427
15 | [13 empty] | 8172.0886 | 34.2149 | 9.5041 | 9058.4935 | 37.9261 | 10.535 | 11902.551 | 49.8336 | 13.8427
16 | [13 empty] | 8172.0886 | 34.2149 | 9.5041 | 9058.4935 | 37.9261 | 10.535 | 11902.551 | 49.8336 | 13.8427
17 | [13 empty] | 8172.0886 | 34.2149 | 9.5041 | 9058.4935 | 37.9261 | 10.535 | 11902.551 | 49.8336 | 13.8427
18 | 96.1598 | 2.0971 | 0.6571 | 0.1045 | 0.1006 | 0.0014 | 0.0189 | 0.0132 | 0.0163 | 0.0044 | 0.6725 | 0.1542 | 0.6983 | 8181.7857 | 34.2555 | 9.5154 | 9068.9311 | 37.9698 | 10.5472 | 11910.8151 | 49.8682 | 13.8523 | -19.4 | -23
19 | [13 empty] | 8181.7857 | 34.2555 | 9.5154 | 9068.9311 | 37.9698 | 10.5472 | 11910.8151 | 49.8682 | 13.8523
20 | [13 empty] | 8181.7857 | 34.2555 | 9.5154 | 9068.9311 | 37.9698 | 10.5472 | 11910.8151 | 49.8682 | 13.8523
21 | [13 empty] | 8181.7857 | 34.2555 | 9.5154 | 9068.9311 | 37.9698 | 10.5472 | 11910.8151 | 49.8682 | 13.8523
22 | [13 empty] | 8181.7857 | 34.2555 | 9.5154 | 9068.9311 | 37.9698 | 10.5472 | 11910.8151 | 49.8682 | 13.8523
23 | [13 empty] | 8181.7857 | 34.2555 | 9.5154 | 9068.9311 | 37.9698 | 10.5472 | 11910.8151 | 49.8682 | 13.8523
24 | 96.2427 | 2.0443 | 0.6399 | 0.101 | 0.0975 | 0.0016 | 0.0171 | 0.0121 | 0.0084 | 0.0049 | 0.683 | 0.1475 | 0.6973 | 8171.7064 | 34.2133 | 9.5037 | 9058.1352 | 37.9246 | 10.5346 | 11904.6529 | 49.8424 | 13.8451 | -19.8 | -22.4
25 | [13 empty] | 8171.7064 | 34.2133 | 9.5037 | 9058.1352 | 37.9246 | 10.5346 | 11904.6529 | 49.8424 | 13.8451
26 | [13 empty] | 8171.7064 | 34.2133 | 9.5037 | 9058.1352 | 37.9246 | 10.5346 | 11904.6529 | 49.8424 | 13.8451
27 | [13 empty] | 8171.7064 | 34.2133 | 9.5037 | 9058.1352 | 37.9246 | 10.5346 | 11904.6529 | 49.8424 | 13.8451
28 | [13 empty] | 8171.7064 | 34.2133 | 9.5037 | 9058.1352 | 37.9246 | 10.5346 | 11904.6529 | 49.8424 | 13.8451
29 | [13 empty] | 8171.7064 | 34.2133 | 9.5037 | 9058.1352 | 37.9246 | 10.5346 | 11904.6529 | 49.8424 | 13.8451
30 | [13 empty] | 8171.7064 | 34.2133 | 9.5037 | 9058.1352 | 37.9246 | 10.5346 | 11904.6529 | 49.8424 | 13.8451
31 | 96.3601 | 1.9616 | 0.6174 | 0.0981 | 0.0948 | 0.0017 | 0.0166 | 0.0118 | 0.0082 | 0.0049 | 0.6824 | 0.1424 | 0.6964 | 8162.9169 | 34.1765 | 9.4935 | 9048.7247 | 37.8852 | 10.5237 | 11900.282 | 49.8241 | 13.84 | -15.1 | -18.6
Рівень одоризації відповідає вимогам чинних нормативних документів | [13 empty] | 8173.3067 | 34.22 | 9.5056 | 9059.831 | 37.9317 | 10.5366
Середньозважене значення теплоти згоряння:
| Головний інженер Богородчанського ЛВУМГ | [8 empty] | Опацький В.І. | [10 empty] | 2018-02-01
|  | Підрозділу підприємства, якому підпорядкована лабораторія | [8 empty] | прізвище | [5 empty] | підпис |  |  |  | дата
| Хімік І кат. ВХАЛ | [8 empty] | Сапіжак Н.М. | [10 empty] | 2018-02-01
|  | Лабораторія, де здійснювалось вимірювання газу | [8 empty] | прізвище | [5 empty] | підпис |  |  |  | дата
| Начальник служби ГВ і М | [8 empty] | Стоколоса А.Б. | [10 empty] | 2018-02-01
|  | Підрозділу, відповідального за облік газу за маршрутом | [8 empty] | прізвище | [5 empty] | підпис |  |  |  | дата

## додаток
Додаток до Паспорту фізико-хімічних показників природного газу. Маршрут №409
Область | ГРС, прямий споживач | Cередньозважене значення вищої теплоти згоряння
|  | ккал/м³ | МДж/м³ | кВт*год./м³
Маршрут №409 |  | 9059.831 | 37.9317 | 10.5366
Івано-Франківська | ГРС - Снятин 2 | 9059.831 | 37.9317 | 10.5366
Івано-Франківська | ГРС Кути (с.Слобідка) | 9059.8788 | 37.9319 | 10.5366
Івано-Франківська | ГРС с.Джурів, лінія на Джурів | 9059.8071 | 37.9316 | 10.5366
Івано-Франківська | ГРС с.Завалля | 9059.831 | 37.9317 | 10.5366
Івано-Франківська | ГРС с.Княже | 9059.831 | 37.9317 | 10.5366
Івано-Франківська | ГРС с.Рожнів | 9059.8549 | 37.9318 | 10.5366
Чернівецька | ГРС Джурів (Банилів) | 9059.831 | 37.9317 | 10.5366
Чернівецька | ГРС с.Брусниця | 9059.7833 | 37.9315 | 10.5365
Чернівецька | ГРС с.Неполоківський ДОК | 9059.7833 | 37.9315 | 10.5365
Головний інженер Богородчанського ЛВУМГ |  | Опацький В.І. |  |  | 2018-02-01
Підрозділу підприємства, якому підпорядкована лабораторія |  | прізвище |  | підпис | дата
Хімік І кат. ВХАЛ |  | Сапіжак Н.М. |  |  | 2018-02-01
Лабораторія, де здійснювалось вимірювання газу |  | прізвище |  | підпис | дата
Начальник служби ГВ і М |  | Стоколоса А.Б. |  |  | 2018-02-01
Підрозділу, відповідального за облік газу за маршрутом |  | прізвище |  | підпис | дата