## паспорт
ПАТ "УКРТРАНСГАЗ" | [5 empty] | ПАСПОРТ ФІЗИКО-ХІМІЧНИХ ПОКАЗНИКІВ ПРИРОДНОГО ГАЗУ №412 | [18 empty] | Маршрут №412
УМГ "ПРИКАРПАТТРАНСГАЗ" | [5 empty] | переданого Богородчанським ЛВУМГ та прийнятого ПАТ "Чернівцігаз"
Богородчанське ЛВУМГ
Вимірювальна хіміко-аналітична лабораторія
по газопроводу "відвід до с. Чорногузи"
Свідоцтво № ІФ 760 чинне до 12.06.2019р. | [20 empty] | за період з 01.01.2018р. по 31.01.2018р.
Число місяця | Компонентний склад, % мол. | [11 empty] | Фізико-хімічні показники газу обчислені на основі компонентного складу, 101,325 кПа | [9 empty] | Температура точки роси вологи (Р = 3.92 МПа), °С | Температура точки роси вуглеводнів, °С | Масова концентрація сірководню, г/м3 | Масова концентрація меркаптанової сірки, г/м3 | Маса механічних домішок, г/м3
[13 empty] | Густина абсолютна, кг/м3,при 20 ºС, | Температура вимірювання/згоряння при 20/25°С
| метан, С1 | етан, С2 | пропан, С3 | ізо-бутан, і-С4 | н-бутан, н-С4 | нео-пентан, нео-С5 | ізо-пентан, і-С5 | н-пентан, н-С5 | гексани та вищі, С6+ | кисень, О2 | азот, N2 | діоксид вуглецю, CО2 |  | Теплота згоряння нижча |  |  | Теплота згоряння вища |  |  | Число Воббе вище
[14 empty] | ккал/м3 | МДж/м3 | кВт⋅год/м3 | ккал/м3 | МДж/м3 | кВт⋅год/м3 | ккал/м3 | МДж/м3 | кВт⋅год/м3
1 | [13 empty] | 8042.9685 | 33.6743 | 9.354 | 8920.7988 | 37.3496 | 10.3749 | 11850.7215 | 49.6166 | 13.7824
2 | [13 empty] | 8042.9685 | 33.6743 | 9.354 | 8920.7988 | 37.3496 | 10.3749 | 11850.7215 | 49.6166 | 13.7824
3 | [13 empty] | 8042.9685 | 33.6743 | 9.354 | 8920.7988 | 37.3496 | 10.3749 | 11850.7215 | 49.6166 | 13.7824
4 | [13 empty] | 8042.9685 | 33.6743 | 9.354 | 8920.7988 | 37.3496 | 10.3749 | 11850.7215 | 49.6166 | 13.7824
5 | 97.4351 | 1.2922 | 0.4028 | 0.0668 | 0.0584 | 0.0008 | 0.011 | 0.0079 | 0.0028 | 0.0057 | 0.611 | 0.1055 | 0.6879 | 8086.1757 | 33.8552 | 9.4042 | 8966.8961 | 37.5426 | 10.4285 | 11868.1095 | 49.6894 | 13.8026 | -11 | -21.2
6 | [13 empty] | 8086.1757 | 33.8552 | 9.4042 | 8966.8961 | 37.5426 | 10.4285 | 11868.1095 | 49.6894 | 13.8026
7 | [13 empty] | 8086.1757 | 33.8552 | 9.4042 | 8966.8961 | 37.5426 | 10.4285 | 11868.1095 | 49.6894 | 13.8026
8 | [13 empty] | 8086.1757 | 33.8552 | 9.4042 | 8966.8961 | 37.5426 | 10.4285 | 11868.1095 | 49.6894 | 13.8026
9 | [13 empty] | 8086.1757 | 33.8552 | 9.4042 | 8966.8961 | 37.5426 | 10.4285 | 11868.1095 | 49.6894 | 13.8026
10 | [13 empty] | 8086.1757 | 33.8552 | 9.4042 | 8966.8961 | 37.5426 | 10.4285 | 11868.1095 | 49.6894 | 13.8026
11 | [13 empty] | 8086.1757 | 33.8552 | 9.4042 | 8966.8961 | 37.5426 | 10.4285 | 11868.1095 | 49.6894 | 13.8026
12 | 97.4697 | 1.2568 | 0.382 | 0.0621 | 0.0563 | 0.0007 | 0.0115 | 0.007 | 0.0096 | 0.0075 | 0.6161 | 0.1207 | 0.6874 | 8080.3479 | 33.8308 | 9.3974 | 8960.5667 | 37.5161 | 10.4211 | 11861.1829 | 49.6604 | 13.7946 | -8.2 | -19.8
13 | [13 empty] | 8080.3479 | 33.8308 | 9.3974 | 8960.5667 | 37.5161 | 10.4211 | 11861.1829 | 49.6604 | 13.7946
14 | [13 empty] | 8080.3479 | 33.8308 | 9.3974 | 8960.5667 | 37.5161 | 10.4211 | 11861.1829 | 49.6604 | 13.7946
15 | [13 empty] | 8080.3479 | 33.8308 | 9.3974 | 8960.5667 | 37.5161 | 10.4211 | 11861.1829 | 49.6604 | 13.7946
16 | [13 empty] | 8080.3479 | 33.8308 | 9.3974 | 8960.5667 | 37.5161 | 10.4211 | 11861.1829 | 49.6604 | 13.7946
17 | [13 empty] | 8080.3479 | 33.8308 | 9.3974 | 8960.5667 | 37.5161 | 10.4211 | 11861.1829 | 49.6604 | 13.7946
18 | 96.6711 | 1.7738 | 0.5517 | 0.0874 | 0.0837 | 0.0012 | 0.0164 | 0.011 | 0.0142 | 0.005 | 0.6506 | 0.1339 | 0.694 | 8143.6659 | 34.0959 | 9.4711 | 9028.2556 | 37.7995 | 10.4999 | 11893.6421 | 49.7963 | 13.8323 | -16.5 | -25.4
19 | [13 empty] | 8143.6659 | 34.0959 | 9.4711 | 9028.2556 | 37.7995 | 10.4999 | 11893.6421 | 49.7963 | 13.8323
20 | [13 empty] | 8143.6659 | 34.0959 | 9.4711 | 9028.2556 | 37.7995 | 10.4999 | 11893.6421 | 49.7963 | 13.8323
21 | [13 empty] | 8143.6659 | 34.0959 | 9.4711 | 9028.2556 | 37.7995 | 10.4999 | 11893.6421 | 49.7963 | 13.8323
22 | [13 empty] | 8143.6659 | 34.0959 | 9.4711 | 9028.2556 | 37.7995 | 10.4999 | 11893.6421 | 49.7963 | 13.8323
23 | [13 empty] | 8143.6659 | 34.0959 | 9.4711 | 9028.2556 | 37.7995 | 10.4999 | 11893.6421 | 49.7963 | 13.8323
24 | [13 empty] | 8143.6659 | 34.0959 | 9.4711 | 9028.2556 | 37.7995 | 10.4999 | 11893.6421 | 49.7963 | 13.8323 |  |  | 0,000048 | 0,0002 | 0,000
25 | [13 empty] | 8143.6659 | 34.0959 | 9.4711 | 9028.2556 | 37.7995 | 10.4999 | 11893.6421 | 49.7963 | 13.8323
26 | 97.3368 | 1.364 | 0.4241 | 0.0683 | 0.0652 | 0.001 | 0.0127 | 0.0088 | 0.016 | 0.0047 | 0.5833 | 0.1151 | 0.6888 | 8101.1752 | 33.918 | 9.4217 | 8983.0182 | 37.6101 | 10.4473 | 11878.7381 | 49.7339 | 13.815 | -13.7 | -20.9
27 | [13 empty] | 8101.1752 | 33.918 | 9.4217 | 8983.0182 | 37.6101 | 10.4473 | 11878.7381 | 49.7339 | 13.815
28 | [13 empty] | 8101.1752 | 33.918 | 9.4217 | 8983.0182 | 37.6101 | 10.4473 | 11878.7381 | 49.7339 | 13.815
29 | [13 empty] | 8101.1752 | 33.918 | 9.4217 | 8983.0182 | 37.6101 | 10.4473 | 11878.7381 | 49.7339 | 13.815
30 | [13 empty] | 8101.1752 | 33.918 | 9.4217 | 8983.0182 | 37.6101 | 10.4473 | 11878.7381 | 49.7339 | 13.815
31 | [13 empty] | 8101.1752 | 33.918 | 9.4217 | 8983.0182 | 37.6101 | 10.4473 | 11878.7381 | 49.7339 | 13.815
Рівень одоризації відповідає вимогам чинних нормативних документів | [13 empty] | 8100.1243 | 33.9136 | 9.4204 | 8981.7762 | 37.6049 | 10.4458
Середньозважене значення теплоти згоряння:
| Головний інженер Богородчанського ЛВУМГ | [8 empty] | Опацький В.І. | [10 empty] | 2018-02-01
|  | Підрозділу підприємства, якому підпорядкована лабораторія | [8 empty] | прізвище | [5 empty] | підпис |  |  |  | дата
| Хімік І кат. ВХАЛ | [8 empty] | Сапіжак Н.М. | [10 empty] | 2018-02-01
|  | Лабораторія, де здійснювалось вимірювання газу | [8 empty] | прізвище | [5 empty] | підпис |  |  |  | дата
| Начальник служби ГВ і М | [8 empty] | Стоколоса А.Б. | [10 empty] | 2018-02-01
|  | Підрозділу, відповідального за облік газу за маршрутом | [8 empty] | прізвище | [5 empty] | підпис |  |  |  | дата

## додаток
Додаток до Паспорту фізико-хімічних показників природного газу. Маршрут №412
Область | ГРС, прямий споживач | Cередньозважене значення вищої теплоти згоряння
|  | ккал/м³ | МДж/м³ | кВт*год./м³
Маршрут №412 |  | 8981.7762 | 37.6049 | 10.4458
Чернівецька | ГРС с.Чорногузи | 8981.7762 | 37.6049 | 10.4458
Головний інженер Богородчанського ЛВУМГ |  | Опацький В.І. |  |  | 2018-02-01
Підрозділу підприємства, якому підпорядкована лабораторія |  | прізвище |  | підпис | дата
Хімік І кат. ВХАЛ |  | Сапіжак Н.М. |  |  | 2018-02-01
Лабораторія, де здійснювалось вимірювання газу |  | прізвище |  | підпис | дата
Начальник служби ГВ і М |  | Стоколоса А.Б. |  |  | 2018-02-01
Підрозділу, відповідального за облік газу за маршрутом |  | прізвище |  | підпис | дата