## паспорт
ПАТ "УКРТРАНСГАЗ" | [5 empty] | ПАСПОРТ ФІЗИКО-ХІМІЧНИХ ПОКАЗНИКІВ ПРИРОДНОГО ГАЗУ № 806 | [18 empty] | Маршрут № 806
УМГ "ЧЕРКАСИТРАНСГАЗ" | [5 empty] | переданого Барським ЛВУМГ та прийнятого ПАТ "Вінницягаз"
Барський п/м Барське ЛВУМГ
Вимірювальна хіміко-аналітична лабораторія
по газопроводу "Уренгой-Помари-Ужгород" (УПУ)
Свідоцтво № ПУ-0124/15 чинне до 20.10.2018 р. | [20 empty] | за період з 01.02.2018р. по 28.02.2018р.
Число місяця | Компонентний склад, % мол. | [11 empty] | Фізико-хімічні показники газу обчислені на основі компонентного складу, 101,325 кПа | [9 empty] | Температура точки роси вологи (Р = 3.92 МПа), °С | Температура точки роси вуглеводнів, °С | Масова концентрація сірководню, г/м3 | Масова концентрація меркаптанової сірки, г/м3 | Маса механічних домішок, г/м3
[13 empty] | Густина абсолютна, кг/м3,при 20 ºС, | Температура вимірювання/згоряння при 20/25°С
| метан, С1 | етан, С2 | пропан, С3 | ізо-бутан, і-С4 | н-бутан, н-С4 | нео-пентан, нео-С5 | ізо-пентан, і-С5 | н-пентан, н-С5 | гексани та вищі, С6+ | кисень, О2 | азот, N2 | діоксид вуглецю, CО2 |  | Теплота згоряння нижча |  |  | Теплота згоряння вища |  |  | Число Воббе вище
[14 empty] | ккал/м3 | МДж/м3 | кВт⋅год/м3 | ккал/м3 | МДж/м3 | кВт⋅год/м3 | ккал/м3 | МДж/м3 | кВт⋅год/м3
1 | [13 empty] | 8168.3865 | 34.1994 | 9.4998 | 9058.6846 | 37.9269 | 10.5353 | 11908.7133 | 49.8594 | 13.8498
2 | [13 empty] | 8168.3865 | 34.1994 | 9.4998 | 9058.6846 | 37.9269 | 10.5353 | 11908.7133 | 49.8594 | 13.8498
3 | [13 empty] | 8168.3865 | 34.1994 | 9.4998 | 9058.6846 | 37.9269 | 10.5353 | 11908.7133 | 49.8594 | 13.8498
4 | [13 empty] | 8168.3865 | 34.1994 | 9.4998 | 9058.6846 | 37.9269 | 10.5353 | 11908.7133 | 49.8594 | 13.8498
5 | 96.2116 | 2.0531 | 0.6471 | 0.1077 | 0.0936 | 0.0014 | 0.0182 | 0.0125 | 0.0095 | 0.0142 | 0.6754 | 0.1557 | 0.6977 | 8173.3067 | 34.22 | 9.5056 | 9064.2019 | 37.95 | 10.5417 | 11911.245 | 49.87 | 13.8528 | -21.1
6 | [13 empty] | 8173.3067 | 34.22 | 9.5056 | 9064.2019 | 37.95 | 10.5417 | 11911.245 | 49.87 | 13.8528
7 | [13 empty] | 8173.3067 | 34.22 | 9.5056 | 9064.2019 | 37.95 | 10.5417 | 11911.245 | 49.87 | 13.8528
8 | [13 empty] | 8173.3067 | 34.22 | 9.5056 | 9064.2019 | 37.95 | 10.5417 | 11911.245 | 49.87 | 13.8528
9 | [13 empty] | 8173.3067 | 34.22 | 9.5056 | 9064.2019 | 37.95 | 10.5417 | 11911.245 | 49.87 | 13.8528
10 | [13 empty] | 8173.3067 | 34.22 | 9.5056 | 9064.2019 | 37.95 | 10.5417 | 11911.245 | 49.87 | 13.8528
11 | [13 empty] | 8173.3067 | 34.22 | 9.5056 | 9064.2019 | 37.95 | 10.5417 | 11911.245 | 49.87 | 13.8528
12 | [13 empty] | 8173.3067 | 34.22 | 9.5056 | 9064.2019 | 37.95 | 10.5417 | 11911.245 | 49.87 | 13.8528
13 | 96.3266 | 1.9623 | 0.6217 | 0.1052 | 0.0909 | 0.0014 | 0.0177 | 0.0122 | 0.0092 | 0.01533 | 0.6895 | 0.148 | 0.6967 | 8163.3707 | 34.1784 | 9.494 | 9053.2389 | 37.9041 | 10.5289 | 11903.3153 | 49.8368 | 13.8436 | -22.6 |  | 0 | 0 | 0
14 | [13 empty] | 8163.3707 | 34.1784 | 9.494 | 9053.2389 | 37.9041 | 10.5289 | 11903.3153 | 49.8368 | 13.8436
15 | [13 empty] | 8163.3707 | 34.1784 | 9.494 | 9053.2389 | 37.9041 | 10.5289 | 11903.3153 | 49.8368 | 13.8436
16 | [13 empty] | 8163.3707 | 34.1784 | 9.494 | 9053.2389 | 37.9041 | 10.5289 | 11903.3153 | 49.8368 | 13.8436
17 | [13 empty] | 8163.3707 | 34.1784 | 9.494 | 9053.2389 | 37.9041 | 10.5289 | 11903.3153 | 49.8368 | 13.8436
18 | [13 empty] | 8163.3707 | 34.1784 | 9.494 | 9053.2389 | 37.9041 | 10.5289 | 11903.3153 | 49.8368 | 13.8436
19 | 96.1696 | 2.0848 | 0.6565 | 0.1097 | 0.0947 | 0.0014 | 0.0181 | 0.0125 | 0.0098 | 0.0101 | 0.6713 | 0.1616 | 0.6981 | 8177.9881 | 34.2396 | 9.511 | 9068.9311 | 37.9698 | 10.5472 | 11912.5109 | 49.8753 | 13.8543 | -21.3
20 | [13 empty] | 8177.9881 | 34.2396 | 9.511 | 9068.9311 | 37.9698 | 10.5472 | 11912.5109 | 49.8753 | 13.8543
21 | 96.1418 | 2.0959 | 0.6618 | 0.1106 | 0.0954 | 0.0014 | 0.0184 | 0.0128 | 0.01 | 0.0114 | 0.6774 | 0.1631 | 0.6983 | 8178.0836 | 34.24 | 9.5111 | 9068.9788 | 37.97 | 10.5472 | 11911.245 | 49.87 | 13.8528 | -20.8
22 | 96.1529 | 2.0898 | 0.6614 | 0.1108 | 0.0955 | 0.0013 | 0.0186 | 0.0131 | 0.0101 | 0.0101 | 0.6756 | 0.1609 | 0.6982 | 8179.3256 | 34.2452 | 9.5126 | 9070.3402 | 37.9757 | 10.5488 | 11912.9408 | 49.8771 | 13.8548 | -22.4
23 | 96.1722 | 2.0787 | 0.6572 | 0.1106 | 0.0953 | 0.0014 | 0.0184 | 0.0129 | 0.0098 | 0.0109 | 0.6726 | 0.1598 | 0.6981 | 8178.1792 | 34.2404 | 9.5112 | 9069.146 | 37.9707 | 10.5474 | 11912.6781 | 49.876 | 13.8544 | -22.8
24 | [13 empty] | 8178.1792 | 34.2404 | 9.5112 | 9069.146 | 37.9707 | 10.5474 | 11912.6781 | 49.876 | 13.8544
25 | [13 empty] | 8178.1792 | 34.2404 | 9.5112 | 9069.146 | 37.9707 | 10.5474 | 11912.6781 | 49.876 | 13.8544
26 | 96.1812 | 2.0723 | 0.6544 | 0.1107 | 0.0954 | 0.0014 | 0.0187 | 0.0131 | 0.0108 | 0.0116 | 0.6706 | 0.1597 | 0.698 | 8178.012 | 34.2397 | 9.511 | 9068.9549 | 37.9699 | 10.5472 | 11912.7259 | 49.8762 | 13.8545 | -22
27 | [13 empty] | 8178.012 | 34.2397 | 9.511 | 9068.9549 | 37.9699 | 10.5472 | 11912.7259 | 49.8762 | 13.8545
28 | [13 empty] | 8178.012 | 34.2397 | 9.511 | 9068.9549 | 37.9699 | 10.5472 | 11912.7259 | 49.8762 | 13.8545
29
30
31
Рівень одоризації відповідає вимогам чинних нормативних документів | [13 empty] | 8172.5902 | 34.217 | 9.5047 | 9063.2465 | 37.946 | 10.5406
Середньозважене значення теплоти згоряння:
| Начальник Барського ЛВУМГ | [8 empty] | Мандра В.В. | [10 empty] | 2018-03-01
|  | Підрозділу підприємства, якому підпорядкована лабораторія | [8 empty] | прізвище | [5 empty] | підпис |  |  |  | дата
| Начальник ВХАЛ | [8 empty] | Ільницька Г.О. | [10 empty] | 2018-03-01
|  | Лабораторія, де здійснювалось вимірювання газу | [8 empty] | прізвище | [5 empty] | підпис |  |  |  | дата
| Інженер САВ і ТМ | [8 empty] | Черній С.П. | [10 empty] | 2018-03-01
|  | Підрозділу, відповідального за облік газу за маршрутом | [8 empty] | прізвище | [5 empty] | підпис |  |  |  | дата

## додаток
Додаток до Паспорту фізико-хімічних показників природного газу. Маршрут № 806
Область | ГРС, прямий споживач | Cередньозважене значення вищої теплоти згоряння
|  | ккал/м³ | МДж/м³ | кВт*год./м³
Маршрут № 806 |  | 9063.2465 | 37.946 | 10.5406
Вінницька | ГРП Митки (КС Бар МГ П) | 9063.2465 | 37.946 | 10.5406
Вінницька | Літин "УПУ" | 9063.2465 | 37.946 | 10.5406
Вінницька | Мартинівка" УПУ" | 9063.4137 | 37.9467 | 10.5408
Вінницька | Мурафа" УПУ" | 9063.1988 | 37.9458 | 10.5405
Вінницька | Пасинки" УПУ" | 9063.2943 | 37.9462 | 10.5406
Вінницька | Сьомаки (Браїлів) ДПМон. | 9063.2704 | 37.9461 | 10.5406
Начальник Барського ЛВУМГ |  | Мандра В.В. |  |  | 01.03.2018 | 2018-03-01
Підрозділу підприємства, якому підпорядкована лабораторія |  | прізвище |  | підпис | дата | дата
Начальник ВХАЛ |  | Ільницька Г.О. |  |  | 2018-03-01 | 2018-03-01
Лабораторія, де здійснювалось вимірювання газу |  | прізвище |  | підпис | дата | дата
Інженер САВ і ТМ |  | Черній С.П. |  |  | 2018-03-01 | 2018-03-01
Підрозділу, відповідального за облік газу за маршрутом |  | прізвище |  | підпис | дата | дата