## паспорт
ПАТ "УКРТРАНСГАЗ" | [5 empty] | ПАСПОРТ ФІЗИКО-ХІМІЧНИХ ПОКАЗНИКІВ ПРИРОДНОГО ГАЗУ № 808 | [18 empty] | Маршрут № 808
УМГ "ЧЕРКАСИТРАНСГАЗ" | [5 empty] | переданого Барським ЛВУМГ та прийнятого ПАТ "Вінницягаз"
Барський п/м Барське ЛВУМГ
Вимірювальна хіміко-аналітична лабораторія
по газопроводу "Союз"
Свідоцтво № ПУ-0124/15 чинне до 20.10.2018 р. | [20 empty] | за період з 01.02.2018р. по 28.02.2018р.
Число місяця | Компонентний склад, % мол. | [11 empty] | Фізико-хімічні показники газу обчислені на основі компонентного складу, 101,325 кПа | [9 empty] | Температура точки роси вологи (Р = 3.92 МПа), °С | Температура точки роси вуглеводнів, °С | Масова концентрація сірководню, г/м3 | Масова концентрація меркаптанової сірки, г/м3 | Маса механічних домішок, г/м3
[13 empty] | Густина абсолютна, кг/м3,при 20 ºС, | Температура вимірювання/згоряння при 20/25°С
| метан, С1 | етан, С2 | пропан, С3 | ізо-бутан, і-С4 | н-бутан, н-С4 | нео-пентан, нео-С5 | ізо-пентан, і-С5 | н-пентан, н-С5 | гексани та вищі, С6+ | кисень, О2 | азот, N2 | діоксид вуглецю, CО2 |  | Теплота згоряння нижча |  |  | Теплота згоряння вища |  |  | Число Воббе вище
[14 empty] | ккал/м3 | МДж/м3 | кВт⋅год/м3 | ккал/м3 | МДж/м3 | кВт⋅год/м3 | ккал/м3 | МДж/м3 | кВт⋅год/м3
1 | [13 empty] | 8171.8497 | 34.2139 | 9.5039 | 9062.4106 | 37.9425 | 10.5396 | 11911.6988 | 49.8719 | 13.8533
2 | [13 empty] | 8171.8497 | 34.2139 | 9.5039 | 9062.4106 | 37.9425 | 10.5396 | 11911.6988 | 49.8719 | 13.8533
3 | [13 empty] | 8171.8497 | 34.2139 | 9.5039 | 9062.4106 | 37.9425 | 10.5396 | 11911.6988 | 49.8719 | 13.8533
4 | [13 empty] | 8171.8497 | 34.2139 | 9.5039 | 9062.4106 | 37.9425 | 10.5396 | 11911.6988 | 49.8719 | 13.8533
5 | [13 empty] | 8171.8497 | 34.2139 | 9.5039 | 9062.4106 | 37.9425 | 10.5396 | 11911.6988 | 49.8719 | 13.8533
6 | 96.3556 | 1.9258 | 0.5921 | 0.0988 | 0.0856 | 0.0013 | 0.0169 | 0.0115 | 0.0087 | 0.0175 | 0.7393 | 0.1468 | 0.6962 | 8151.8106 | 34.13 | 9.4806 | 9040.3173 | 37.85 | 10.5139 | 11889.7489 | 49.78 | 13.8278 | -20.4
7 | [13 empty] | 8151.8106 | 34.13 | 9.4806 | 9040.3173 | 37.85 | 10.5139 | 11889.7489 | 49.78 | 13.8278
8 | [13 empty] | 8151.8106 | 34.13 | 9.4806 | 9040.3173 | 37.85 | 10.5139 | 11889.7489 | 49.78 | 13.8278
9 | [13 empty] | 8151.8106 | 34.13 | 9.4806 | 9040.3173 | 37.85 | 10.5139 | 11889.7489 | 49.78 | 13.8278
10 | [13 empty] | 8151.8106 | 34.13 | 9.4806 | 9040.3173 | 37.85 | 10.5139 | 11889.7489 | 49.78 | 13.8278
11 | [13 empty] | 8151.8106 | 34.13 | 9.4806 | 9040.3173 | 37.85 | 10.5139 | 11889.7489 | 49.78 | 13.8278
12 | [13 empty] | 8151.8106 | 34.13 | 9.4806 | 9040.3173 | 37.85 | 10.5139 | 11889.7489 | 49.78 | 13.8278
13 | 96.4729 | 1.8587 | 0.5702 | 0.0956 | 0.0824 | 0.0013 | 0.0165 | 0.0112 | 0.009 | 0.0108 | 0.7309 | 0.1404 | 0.6952 | 8144.1436 | 34.0979 | 9.4716 | 9032.5548 | 37.8175 | 10.5049 | 11888.9607 | 49.7767 | 13.8269 | -19.7
14 | [13 empty] | 8144.1436 | 34.0979 | 9.4716 | 9032.5548 | 37.8175 | 10.5049 | 11888.9607 | 49.7767 | 13.8269
15 | [13 empty] | 8144.1436 | 34.0979 | 9.4716 | 9032.5548 | 37.8175 | 10.5049 | 11888.9607 | 49.7767 | 13.8269
16 | [13 empty] | 8144.1436 | 34.0979 | 9.4716 | 9032.5548 | 37.8175 | 10.5049 | 11888.9607 | 49.7767 | 13.8269
17 | [13 empty] | 8144.1436 | 34.0979 | 9.4716 | 9032.5548 | 37.8175 | 10.5049 | 11888.9607 | 49.7767 | 13.8269
18 | [13 empty] | 8144.1436 | 34.0979 | 9.4716 | 9032.5548 | 37.8175 | 10.5049 | 11888.9607 | 49.7767 | 13.8269
19 | [13 empty] | 8144.1436 | 34.0979 | 9.4716 | 9032.5548 | 37.8175 | 10.5049 | 11888.9607 | 49.7767 | 13.8269
20 | 96.3264 | 1.9692 | 0.6082 | 0.1018 | 0.0875 | 0.0013 | 0.0173 | 0.0119 | 0.0101 | 0.0095 | 0.7058 | 0.151 | 0.6966 | 8159.8597 | 34.1637 | 9.4899 | 9049.4412 | 37.8882 | 10.5245 | 11899.6132 | 49.8213 | 13.8393 | -20.4 |  | 0 | 0 | 0
21 | [13 empty] | 8159.8597 | 34.1637 | 9.4899 | 9049.4412 | 37.8882 | 10.5245 | 11899.6132 | 49.8213 | 13.8393
22 | [13 empty] | 8159.8597 | 34.1637 | 9.4899 | 9049.4412 | 37.8882 | 10.5245 | 11899.6132 | 49.8213 | 13.8393
23 | [13 empty] | 8159.8597 | 34.1637 | 9.4899 | 9049.4412 | 37.8882 | 10.5245 | 11899.6132 | 49.8213 | 13.8393
24 | [13 empty] | 8159.8597 | 34.1637 | 9.4899 | 9049.4412 | 37.8882 | 10.5245 | 11899.6132 | 49.8213 | 13.8393
25 | [13 empty] | 8159.8597 | 34.1637 | 9.4899 | 9049.4412 | 37.8882 | 10.5245 | 11899.6132 | 49.8213 | 13.8393
26 | [13 empty] | 8159.8597 | 34.1637 | 9.4899 | 9049.4412 | 37.8882 | 10.5245 | 11899.6132 | 49.8213 | 13.8393
27 | 96.5293 | 1.8169 | 0.5416 | 0.0898 | 0.0774 | 0.0012 | 0.0158 | 0.0111 | 0.0095 | 0.0125 | 0.7581 | 0.1368 | 0.6945 | 8132.7029 | 34.05 | 9.4583 | 9021.2096 | 37.77 | 10.4917 | 11880.1234 | 49.7397 | 13.8166 | -20.4
28 | [13 empty] | 8132.7029 | 34.05 | 9.4583 | 9021.2096 | 37.77 | 10.4917 | 11880.1234 | 49.7397 | 13.8166
29
30
31
Рівень одоризації відповідає вимогам чинних нормативних документів | [13 empty] | 8153.6019 | 34.1375 | 9.4826 | 9042.7058 | 37.86 | 10.5167
Середньозважене значення теплоти згоряння:
| Начальник Барського ЛВУМГ | [8 empty] | Мандра В.В. | [10 empty] | 2018-03-01
|  | Підрозділу підприємства, якому підпорядкована лабораторія | [8 empty] | прізвище | [5 empty] | підпис |  |  |  | дата
| Начальник ВХАЛ | [8 empty] | Ільницька Г.О. | [10 empty] | 2018-03-01
|  | Лабораторія, де здійснювалось вимірювання газу | [8 empty] | прізвище | [5 empty] | підпис |  |  |  | дата
| Інженер САВ і ТМ | [8 empty] | Черній С.П. | [10 empty] | 2018-03-01
|  | Підрозділу, відповідального за облік газу за маршрутом | [8 empty] | прізвище | [5 empty] | підпис |  |  |  | дата

## додаток
Додаток до Паспорту фізико-хімічних показників природного газу. Маршрут № 808
Область | ГРС, прямий споживач | Cередньозважене значення вищої теплоти згоряння
|  | ккал/м³ | МДж/м³ | кВт*год./м³
Маршрут № 808 |  | 9042.7058 | 37.86 | 10.5167
Вінницька | Бар" СОЮЗ" | 9042.6819 | 37.8599 | 10.5166
Вінницька | Дашкiвцi" СОЮЗ" (Ялтушківці) | 9042.7297 | 37.8601 | 10.5167
Вінницька | Жмеринка" СОЮЗ" | 9042.7058 | 37.86 | 10.5167
Начальник Барського ЛВУМГ |  | Мандра В.В. |  |  | 2018-03-01
Підрозділу підприємства, якому підпорядкована лабораторія |  | прізвище |  | підпис | дата
Начальник ВХАЛ |  | Ільницька Г.О. |  |  | 2018-03-01
Лабораторія, де здійснювалось вимірювання газу |  | прізвище |  | підпис | дата
Інженер САВ І ТМ |  | Черній С.П. |  |  | 2018-03-01
Підрозділу, відповідального за облік газу за маршрутом |  | прізвище |  | підпис | дата