## паспорт
ПАТ "УКРТРАНСГАЗ" | [5 empty] | ПАСПОРТ ФІЗИКО-ХІМІЧНИХ ПОКАЗНИКІВ ПРИРОДНОГО ГАЗУ № 830 | [18 empty] | Маршрут № 830
УМГ "ЧЕРКАСИТРАНСГАЗ" | [5 empty] | переданого Гайсинським ЛВУМГ та прийнятого ПАТ "Вінницягаз"
Гайсинський п/м Гайсинське ЛВУМГ
Вимірювальна хіміко-аналітична лабораторія
по газопроводу "Уренгой-Помари-Ужгород" (УПУ)
Свідоцтво № ПУ-0077/14 чинне до 27.05.2018 р. | [20 empty] | за період з 01.02.2018р. по 28.02.2018р.
Число місяця | Компонентний склад, % мол. | [11 empty] | Фізико-хімічні показники газу обчислені на основі компонентного складу, 101,325 кПа | [9 empty] | Температура точки роси вологи (Р = 3.92 МПа), °С | Температура точки роси вуглеводнів, °С | Масова концентрація сірководню, г/м3 | Масова концентрація меркаптанової сірки, г/м3 | Маса механічних домішок, г/м3
[13 empty] | Густина абсолютна, кг/м3,при 20 ºС, | Температура вимірювання/згоряння при 20/25°С
| метан, С1 | етан, С2 | пропан, С3 | ізо-бутан, і-С4 | н-бутан, н-С4 | нео-пентан, нео-С5 | ізо-пентан, і-С5 | н-пентан, н-С5 | гексани та вищі, С6+ | кисень, О2 | азот, N2 | діоксид вуглецю, CО2 |  | Теплота згоряння нижча |  |  | Теплота згоряння вища |  |  | Число Воббе вище
[14 empty] | ккал/м3 | МДж/м3 | кВт⋅год/м3 | ккал/м3 | МДж/м3 | кВт⋅год/м3 | ккал/м3 | МДж/м3 | кВт⋅год/м3
1 | [13 empty] | 8166.1413 | 34.19 | 9.4972 | 9052.2596 | 37.9 | 10.5278 | 11904.0797 | 49.84 | 13.8444
2 | [13 empty] | 8166.1413 | 34.19 | 9.4972 | 9052.2596 | 37.9 | 10.5278 | 11904.0797 | 49.84 | 13.8444
3 | [13 empty] | 8166.1413 | 34.19 | 9.4972 | 9052.2596 | 37.9 | 10.5278 | 11904.0797 | 49.84 | 13.8444
4 | [13 empty] | 8166.1413 | 34.19 | 9.4972 | 9052.2596 | 37.9 | 10.5278 | 11904.0797 | 49.84 | 13.8444
5 | [13 empty] | 8166.1413 | 34.19 | 9.4972 | 9052.2596 | 37.9 | 10.5278 | 11904.0797 | 49.84 | 13.8444
6 | 96.3151 | 1.9851 | 0.6296 | 0.0982 | 0.095 | 0.0016 | 0.0173 | 0.0118 | 0.0034 | 0.0083 | 0.6906 | 0.1439 | 0.6966 | 8163.7529 | 34.18 | 9.4944 | 9049.8712 | 37.89 | 10.525 | 11899.3027 | 49.82 | 13.8389
7 | [13 empty] | 8163.7529 | 34.18 | 9.4944 | 9049.8712 | 37.89 | 10.525 | 11899.3027 | 49.82 | 13.8389
8 | [13 empty] | 8163.7529 | 34.18 | 9.4944 | 9049.8712 | 37.89 | 10.525 | 11899.3027 | 49.82 | 13.8389
9 | [13 empty] | 8163.7529 | 34.18 | 9.4944 | 9049.8712 | 37.89 | 10.525 | 11899.3027 | 49.82 | 13.8389
10 | [13 empty] | 8163.7529 | 34.18 | 9.4944 | 9049.8712 | 37.89 | 10.525 | 11899.3027 | 49.82 | 13.8389
11 | [13 empty] | 8163.7529 | 34.18 | 9.4944 | 9049.8712 | 37.89 | 10.525 | 11899.3027 | 49.82 | 13.8389
12 | [13 empty] | 8163.7529 | 34.18 | 9.4944 | 9049.8712 | 37.89 | 10.525 | 11899.3027 | 49.82 | 13.8389
13 | 96.2877 | 2.0225 | 0.6338 | 0.1002 | 0.096 | 0.0019 | 0.0158 | 0.0113 | 0.0026 | 0.0075 | 0.6693 | 0.1516 | 0.6969 | 8167.455 | 34.1955 | 9.4988 | 9053.5971 | 37.9056 | 10.5293 | 11902.6466 | 49.834 | 13.8428
14 | [13 empty] | 8167.455 | 34.1955 | 9.4988 | 9053.5971 | 37.9056 | 10.5293 | 11902.6466 | 49.834 | 13.8428
15 | [13 empty] | 8167.455 | 34.1955 | 9.4988 | 9053.5971 | 37.9056 | 10.5293 | 11902.6466 | 49.834 | 13.8428
16 | [13 empty] | 8167.455 | 34.1955 | 9.4988 | 9053.5971 | 37.9056 | 10.5293 | 11902.6466 | 49.834 | 13.8428
17 | [13 empty] | 8167.455 | 34.1955 | 9.4988 | 9053.5971 | 37.9056 | 10.5293 | 11902.6466 | 49.834 | 13.8428
18 | [13 empty] | 8167.455 | 34.1955 | 9.4988 | 9053.5971 | 37.9056 | 10.5293 | 11902.6466 | 49.834 | 13.8428
19 | 96.1764 | 2.1008 | 0.6563 | 0.1011 | 0.0985 | 0.0011 | 0.0165 | 0.0119 | 0.0025 | 0.0077 | 0.6696 | 0.1577 | 0.6977 | 8175.3608 | 34.2286 | 9.5079 | 9062.0523 | 37.941 | 10.5392 | 11906.3248 | 49.8494 | 13.8471 | -21.5 |  | 0 | 0 | 0
20 | [13 empty] | 8175.3608 | 34.2286 | 9.5079 | 9062.0523 | 37.941 | 10.5392 | 11906.3248 | 49.8494 | 13.8471
21 | [13 empty] | 8175.3608 | 34.2286 | 9.5079 | 9062.0523 | 37.941 | 10.5392 | 11906.3248 | 49.8494 | 13.8471
22 | [13 empty] | 8175.3608 | 34.2286 | 9.5079 | 9062.0523 | 37.941 | 10.5392 | 11906.3248 | 49.8494 | 13.8471
23 | [13 empty] | 8175.3608 | 34.2286 | 9.5079 | 9062.0523 | 37.941 | 10.5392 | 11906.3248 | 49.8494 | 13.8471
24 | [13 empty] | 8175.3608 | 34.2286 | 9.5079 | 9062.0523 | 37.941 | 10.5392 | 11906.3248 | 49.8494 | 13.8471
25 | [13 empty] | 8175.3608 | 34.2286 | 9.5079 | 9062.0523 | 37.941 | 10.5392 | 11906.3248 | 49.8494 | 13.8471
26 | 96.2242 | 2.0623 | 0.6481 | 0.103 | 0.0989 | 0.0015 | 0.0171 | 0.0121 | 0.0034 | 0.0078 | 0.6669 | 0.1547 | 0.6975 | 8173.3545 | 34.2202 | 9.5056 | 9059.9266 | 37.9321 | 10.5367 | 11905.871 | 49.8475 | 13.8465 | -21.5
27 | [13 empty] | 8173.3545 | 34.2202 | 9.5056 | 9059.9266 | 37.9321 | 10.5367 | 11905.871 | 49.8475 | 13.8465
28 | [13 empty] | 8173.3545 | 34.2202 | 9.5056 | 9059.9266 | 37.9321 | 10.5367 | 11905.871 | 49.8475 | 13.8465
29
30
31
Рівень одоризації відповідає вимогам чинних нормативних документів | [13 empty] | 8169.1747 | 34.2027 | 9.5008 | 9055.5079 | 37.9136 | 10.5316
Середньозважене значення теплоти згоряння:
| Начальник Гайсинського ЛВУМГ | [8 empty] | Омельченко Ю.В. | [10 empty] | 2018-03-01
|  | Підрозділу підприємства, якому підпорядкована лабораторія | [8 empty] | прізвище | [5 empty] | підпис |  |  |  | дата
| Начальник ВХАЛ | [8 empty] | Стук О.В. | [10 empty] | 2018-03-01
|  | Лабораторія, де здійснювалось вимірювання газу | [8 empty] | прізвище | [5 empty] | підпис |  |  |  | дата
| Начальник служби АВ і ТМ | [8 empty] | Сав'юк В.В. | [10 empty] | 2018-03-01
|  | Підрозділу, відповідального за облік газу за маршрутом | [8 empty] | прізвище | [5 empty] | підпис |  |  |  | дата

## додаток
Додаток до Паспорту фізико-хімічних показників природного газу. Маршрут № 830
Область | ГРС, прямий споживач | Cередньозважене значення вищої теплоти згоряння
|  | ккал/м³ | МДж/м³ | кВт*год./м³
Маршрут № 830 |  | 9055.5079 | 37.9136 | 10.5316
Вінницька | Іллінці УПУ | 9055.5079 | 37.9136 | 10.5316
Вінницька | Вороновиця УПУ | 9055.484 | 37.9135 | 10.5315
Вінницька | Оратів УПУ | 9055.4601 | 37.9134 | 10.5315
Вінницька | Осична УПУ | 9055.5079 | 37.9136 | 10.5316
Вінницька | Побережне УПУ | 9055.5318 | 37.9137 | 10.5316
Вінницька | Тиврів УПУ | 9055.6273 | 37.9141 | 10.5317
Вінницька | Тягун УПУ | 9055.5557 | 37.9138 | 10.5316
Начальник Гайсинського ЛВУМГ |  | Омельченко Ю.В. |  |  | 2018-03-01
Підрозділу підприємства, якому підпорядкована лабораторія |  | прізвище |  | підпис | дата
Начальник ВХАЛ |  | Стук О.В. |  |  | 2018-03-01
Лабораторія, де здійснювалось вимірювання газу |  | прізвище |  | підпис | дата
Начальник служби АВ і ТМ |  | Сав'юк В.В. |  |  | 2018-03-01
Підрозділу, відповідального за облік газу за маршрутом |  | прізвище |  | підпис | дата