## паспорт
ПАТ "УКРТРАНСГАЗ" | [5 empty] | ПАСПОРТ ФІЗИКО-ХІМІЧНИХ ПОКАЗНИКІВ ПРИРОДНОГО ГАЗУ № 832 | [18 empty] | Маршрут № 832
УМГ "ЧЕРКАСИТРАНСГАЗ" | [5 empty] | переданого Гайсинським ЛВУМГ та прийнятого ПАТ "Вінницягаз"
Гайсинський п/м Гайсинське ЛВУМГ
Вимірювальна хіміко-аналітична лабораторія
по газопроводу "Прогрес"
Свідоцтво № ПУ-0077/14 чинне до 27.05.2018 р. | [20 empty] | за період з 01.02.2018р. по 28.02.2018р.
Число місяця | Компонентний склад, % мол. | [11 empty] | Фізико-хімічні показники газу обчислені на основі компонентного складу, 101,325 кПа | [9 empty] | Температура точки роси вологи (Р = 3.92 МПа), °С | Температура точки роси вуглеводнів, °С | Масова концентрація сірководню, г/м3 | Масова концентрація меркаптанової сірки, г/м3 | Маса механічних домішок, г/м3
[13 empty] | Густина абсолютна, кг/м3,при 20 ºС, | Температура вимірювання/згоряння при 20/25°С
| метан, С1 | етан, С2 | пропан, С3 | ізо-бутан, і-С4 | н-бутан, н-С4 | нео-пентан, нео-С5 | ізо-пентан, і-С5 | н-пентан, н-С5 | гексани та вищі, С6+ | кисень, О2 | азот, N2 | діоксид вуглецю, CО2 |  | Теплота згоряння нижча |  |  | Теплота згоряння вища |  |  | Число Воббе вище
[14 empty] | ккал/м3 | МДж/м3 | кВт⋅год/м3 | ккал/м3 | МДж/м3 | кВт⋅год/м3 | ккал/м3 | МДж/м3 | кВт⋅год/м3
1 | [13 empty] | 8173.1873 | 34.2195 | 9.5054 | 9059.425 | 37.93 | 10.5361 | 11908.8566 | 49.86 | 13.85
2 | [13 empty] | 8173.1873 | 34.2195 | 9.5054 | 9059.425 | 37.93 | 10.5361 | 11908.8566 | 49.86 | 13.85
3 | [13 empty] | 8173.1873 | 34.2195 | 9.5054 | 9059.425 | 37.93 | 10.5361 | 11908.8566 | 49.86 | 13.85
4 | [13 empty] | 8173.1873 | 34.2195 | 9.5054 | 9059.425 | 37.93 | 10.5361 | 11908.8566 | 49.86 | 13.85
5 | [13 empty] | 8173.1873 | 34.2195 | 9.5054 | 9059.425 | 37.93 | 10.5361 | 11908.8566 | 49.86 | 13.85
6 | 96.3268 | 1.9787 | 0.6279 | 0.0979 | 0.0949 | 0.0018 | 0.0167 | 0.0114 | 0.0037 | 0.0081 | 0.6887 | 0.1435 | 0.6965 | 8163.7529 | 34.18 | 9.4944 | 9048.7247 | 37.8852 | 10.5237 | 11899.3027 | 49.82 | 13.8389
7 | [13 empty] | 8163.7529 | 34.18 | 9.4944 | 9048.7247 | 37.8852 | 10.5237 | 11899.3027 | 49.82 | 13.8389
8 | [13 empty] | 8163.7529 | 34.18 | 9.4944 | 9048.7247 | 37.8852 | 10.5237 | 11899.3027 | 49.82 | 13.8389
9 | [13 empty] | 8163.7529 | 34.18 | 9.4944 | 9048.7247 | 37.8852 | 10.5237 | 11899.3027 | 49.82 | 13.8389
10 | [13 empty] | 8163.7529 | 34.18 | 9.4944 | 9048.7247 | 37.8852 | 10.5237 | 11899.3027 | 49.82 | 13.8389
11 | [13 empty] | 8163.7529 | 34.18 | 9.4944 | 9048.7247 | 37.8852 | 10.5237 | 11899.3027 | 49.82 | 13.8389
12 | [13 empty] | 8163.7529 | 34.18 | 9.4944 | 9048.7247 | 37.8852 | 10.5237 | 11899.3027 | 49.82 | 13.8389
13 | 96.2771 | 2.0214 | 0.6342 | 0.0998 | 0.0959 | 0.0029 | 0.0158 | 0.0114 | 0.0029 | 0.0085 | 0.6815 | 0.1485 | 0.6969 | 8166.9295 | 34.1933 | 9.4981 | 9053 | 37.9031 | 10.5286 | 11901.3329 | 49.8285 | 13.8413
14 | [13 empty] | 8166.9295 | 34.1933 | 9.4981 | 9053 | 37.9031 | 10.5286 | 11901.3329 | 49.8285 | 13.8413
15 | [13 empty] | 8166.9295 | 34.1933 | 9.4981 | 9053 | 37.9031 | 10.5286 | 11901.3329 | 49.8285 | 13.8413
16 | [13 empty] | 8166.9295 | 34.1933 | 9.4981 | 9053 | 37.9031 | 10.5286 | 11901.3329 | 49.8285 | 13.8413
17 | [13 empty] | 8166.9295 | 34.1933 | 9.4981 | 9053 | 37.9031 | 10.5286 | 11901.3329 | 49.8285 | 13.8413
18 | [13 empty] | 8166.9295 | 34.1933 | 9.4981 | 9053 | 37.9031 | 10.5286 | 11901.3329 | 49.8285 | 13.8413
19 | 96.3231 | 2.005 | 0.6252 | 0.0965 | 0.0937 | 0.0007 | 0.0151 | 0.0112 | 0.0033 | 0.0075 | 0.6683 | 0.1505 | 0.6965 | 8164.0872 | 34.1814 | 9.4948 | 9050.0145 | 37.8906 | 10.5252 | 11900.903 | 49.8267 | 13.8408 | -22 |  | 0 | 0 | 0
20 | [13 empty] | 8164.0872 | 34.1814 | 9.4948 | 9050.0145 | 37.8906 | 10.5252 | 11900.903 | 49.8267 | 13.8408
21 | [13 empty] | 8164.0872 | 34.1814 | 9.4948 | 9050.0145 | 37.8906 | 10.5252 | 11900.903 | 49.8267 | 13.8408
22 | [13 empty] | 8164.0872 | 34.1814 | 9.4948 | 9050.0145 | 37.8906 | 10.5252 | 11900.903 | 49.8267 | 13.8408
23 | [13 empty] | 8164.0872 | 34.1814 | 9.4948 | 9050.0145 | 37.8906 | 10.5252 | 11900.903 | 49.8267 | 13.8408
24 | [13 empty] | 8164.0872 | 34.1814 | 9.4948 | 9050.0145 | 37.8906 | 10.5252 | 11900.903 | 49.8267 | 13.8408
25 | [13 empty] | 8164.0872 | 34.1814 | 9.4948 | 9050.0145 | 37.8906 | 10.5252 | 11900.903 | 49.8267 | 13.8408
26 | 96.2607 | 2.0403 | 0.641 | 0.1015 | 0.0977 | 0.0011 | 0.0163 | 0.0116 | 0.0034 | 0.0077 | 0.6662 | 0.1525 | 0.6971 | 8170.4405 | 34.208 | 9.5022 | 9056.7977 | 37.919 | 10.5331 | 11904.5812 | 49.8421 | 13.845 | -21.8
27 | [13 empty] | 8170.4405 | 34.208 | 9.5022 | 9056.7977 | 37.919 | 10.5331 | 11904.5812 | 49.8421 | 13.845
28 | [13 empty] | 8170.4405 | 34.208 | 9.5022 | 9056.7977 | 37.919 | 10.5331 | 11904.5812 | 49.8421 | 13.845
29
30
31
Рівень одоризації відповідає вимогам чинних нормативних документів | [13 empty] | 8166.9295 | 34.1933 | 9.4981 | 9052.7612 | 37.9021 | 10.5284
Середньозважене значення теплоти згоряння:
| Начальник Гайсинського ЛВУМГ | [8 empty] | Омельченко Ю.В. | [10 empty] | 2018-03-01
|  | Підрозділу підприємства, якому підпорядкована лабораторія | [8 empty] | прізвище | [5 empty] | підпис |  |  |  | дата
| Начальник ВХАЛ | [8 empty] | Стук О.В. | [10 empty] | 2018-03-01
|  | Лабораторія, де здійснювалось вимірювання газу | [8 empty] | прізвище | [5 empty] | підпис |  |  |  | дата
| Начальник служби АВ і ТМ | [8 empty] | Сав'юк В.В. | [10 empty] | 2018-03-01
|  | Підрозділу, відповідального за облік газу за маршрутом | [8 empty] | прізвище | [5 empty] | підпис |  |  |  | дата

## додаток
Додаток до Паспорту фізико-хімічних показників природного газу. Маршрут № 832
Область | ГРС, прямий споживач | Cередньозважене значення вищої теплоти згоряння
|  | ккал/м³ | МДж/м³ | кВт*год./м³
Маршрут № 832 |  | 9052.7612 | 37.9021 | 10.5284
Вінницька | Андрушівка (Погребищенський район) | 9052.7373 | 37.902 | 10.5283
Вінницька | Воловодівка П | 9052.7612 | 37.9021 | 10.5284
Вінницька | Липовець | 9052.7612 | 37.9021 | 10.5284
Вінницька | Погребище | 9052.7373 | 37.902 | 10.5283
Вінницька | Троща П | 9052.7612 | 37.9021 | 10.5284
Начальник Гайсинського ЛВУМГ |  | Омельченко Ю.В. |  |  | 2018-03-01
Підрозділу підприємства, якому підпорядкована лабораторія |  | прізвище |  | підпис | дата
Начальник ВХАЛ |  | Стук О.В. |  |  | 2018-03-01
Лабораторія, де здійснювалось вимірювання газу |  | прізвище |  | підпис | дата
Начальник служби АВ і ТМ |  | Сав'юк В.В. |  |  | 2018-03-01
Підрозділу, відповідального за облік газу за маршрутом |  | прізвище |  | підпис | дата