## паспорт
ПАТ "УКРТРАНСГАЗ" | [5 empty] | ПАСПОРТ ФІЗИКО-ХІМІЧНИХ ПОКАЗНИКІВ ПРИРОДНОГО ГАЗУ №213 | [18 empty] | Маршрут №213
УМГ "ЛЬВІВТРАНСГАЗ" | [5 empty] | переданого Волинським ЛВУМГ та прийнятого ПАТ " Волиньгаз"
Ковельський п/м Волинського ЛВУМГ
Вимірювальна хіміко-аналітична лабораторія
по газопроводу "Турійськ-Луцьк-Рівне"
Свідоцтво № 56/04-2014 чинне до 02 грудня 2018 р. | [20 empty] | за період з 01.02.2018р. по 28.02.2018р.
Число місяця | Компонентний склад, % мол. | [11 empty] | Фізико-хімічні показники газу обчислені на основі компонентного складу, 101,325 кПа | [9 empty] | Температура точки роси вологи (Р = 3.92 МПа), °С | Температура точки роси вуглеводнів, °С | Масова концентрація сірководню, г/м3 | Масова концентрація меркаптанової сірки, г/м3 | Маса механічних домішок, г/м3
[13 empty] | Густина абсолютна, кг/м3,при 20 ºС, | Температура вимірювання/згоряння при 20/25°С
| метан, С1 | етан, С2 | пропан, С3 | ізо-бутан, і-С4 | н-бутан, н-С4 | нео-пентан, нео-С5 | ізо-пентан, і-С5 | н-пентан, н-С5 | гексани та вищі, С6+ | кисень, О2 | азот, N2 | діоксид вуглецю, CО2 |  | Теплота згоряння нижча |  |  | Теплота згоряння вища |  |  | Число Воббе вище
[14 empty] | ккал/м3 | МДж/м3 | кВт⋅год/м3 | ккал/м3 | МДж/м3 | кВт⋅год/м3 | ккал/м3 | МДж/м3 | кВт⋅год/м3
1 | [13 empty] | 8213.9105 | 34.39 | 9.5528 | 9104.8057 | 38.12 | 10.5889 | 11865.8643 | 49.68 | 13.8
2 | [13 empty] | 8213.9105 | 34.39 | 9.5528 | 9104.8057 | 38.12 | 10.5889 | 11865.8643 | 49.68 | 13.8
3 | [13 empty] | 8213.9105 | 34.39 | 9.5528 | 9104.8057 | 38.12 | 10.5889 | 11865.8643 | 49.68 | 13.8
4 | [13 empty] | 8213.9105 | 34.39 | 9.5528 | 9104.8057 | 38.12 | 10.5889 | 11865.8643 | 49.68 | 13.8
5 | [13 empty] | 8213.9105 | 34.39 | 9.5528 | 9104.8057 | 38.12 | 10.5889 | 11865.8643 | 49.68 | 13.8
6 | 94.4146 | 2.9002 | 0.8214 | 0.1171 | 0.1326 | 0.0024 | 0.0312 | 0.0234 | 0.0299 | 0.0058 | 0.9335 | 0.5877 | 0.713 | 8216.299 | 34.4 | 9.5556 | 9107.1942 | 38.13 | 10.5917 | 11837.2028 | 49.56 | 13.7667 | -8.8 | -13.1
7 | [13 empty] | 8216.299 | 34.4 | 9.5556 | 9107.1942 | 38.13 | 10.5917 | 11837.2028 | 49.56 | 13.7667
8 | [13 empty] | 8216.299 | 34.4 | 9.5556 | 9107.1942 | 38.13 | 10.5917 | 11837.2028 | 49.56 | 13.7667
9 | [13 empty] | 8216.299 | 34.4 | 9.5556 | 9107.1942 | 38.13 | 10.5917 | 11837.2028 | 49.56 | 13.7667
10 | [13 empty] | 8216.299 | 34.4 | 9.5556 | 9107.1942 | 38.13 | 10.5917 | 11837.2028 | 49.56 | 13.7667
11 | [13 empty] | 8216.299 | 34.4 | 9.5556 | 9107.1942 | 38.13 | 10.5917 | 11837.2028 | 49.56 | 13.7667
12 | [13 empty] | 8216.299 | 34.4 | 9.5556 | 9107.1942 | 38.13 | 10.5917 | 11837.2028 | 49.56 | 13.7667
13 | 95.0638 | 2.6164 | 0.7759 | 0.1154 | 0.1227 | 0.0019 | 0.027 | 0.0196 | 0.0239 | 0.0055 | 0.8266 | 0.4013 | 0.7075 | 8209.1336 | 34.37 | 9.5472 | 9102.4172 | 38.11 | 10.5861 | 11875.4181 | 49.72 | 13.8111 | -8.8 | -11.2
14 | [13 empty] | 8209.1336 | 34.37 | 9.5472 | 9102.4172 | 38.11 | 10.5861 | 11875.4181 | 49.72 | 13.8111
15 | [13 empty] | 8209.1336 | 34.37 | 9.5472 | 9102.4172 | 38.11 | 10.5861 | 11875.4181 | 49.72 | 13.8111
16 | [13 empty] | 8209.1336 | 34.37 | 9.5472 | 9102.4172 | 38.11 | 10.5861 | 11875.4181 | 49.72 | 13.8111
17 | [13 empty] | 8209.1336 | 34.37 | 9.5472 | 9102.4172 | 38.11 | 10.5861 | 11875.4181 | 49.72 | 13.8111
18 | [13 empty] | 8209.1336 | 34.37 | 9.5472 | 9102.4172 | 38.11 | 10.5861 | 11875.4181 | 49.72 | 13.8111
19 | 95.5353 | 2.3993 | 0.741 | 0.1143 | 0.116 | 0.002 | 0.0243 | 0.0175 | 0.0214 | 0.0057 | 0.7559 | 0.26722 | 0.7036 | 8204.3567 | 34.35 | 9.5417 | 9097.6403 | 38.09 | 10.5806 | 11901.6912 | 49.83 | 13.8417 | -8.4 | -12.7
20 | [13 empty] | 8204.3567 | 34.35 | 9.5417 | 9097.6403 | 38.09 | 10.5806 | 11901.6912 | 49.83 | 13.8417
21 | [13 empty] | 8204.3567 | 34.35 | 9.5417 | 9097.6403 | 38.09 | 10.5806 | 11901.6912 | 49.83 | 13.8417
22 | [13 empty] | 8204.3567 | 34.35 | 9.5417 | 9097.6403 | 38.09 | 10.5806 | 11901.6912 | 49.83 | 13.8417
23 | [13 empty] | 8204.3567 | 34.35 | 9.5417 | 9097.6403 | 38.09 | 10.5806 | 11901.6912 | 49.83 | 13.8417
24 | [13 empty] | 8204.3567 | 34.35 | 9.5417 | 9097.6403 | 38.09 | 10.5806 | 11901.6912 | 49.83 | 13.8417
25 | [13 empty] | 8204.3567 | 34.35 | 9.5417 | 9097.6403 | 38.09 | 10.5806 | 11901.6912 | 49.83 | 13.8417
26 | [13 empty] | 8204.3567 | 34.35 | 9.5417 | 9097.6403 | 38.09 | 10.5806 | 11901.6912 | 49.83 | 13.8417
27 | [13 empty] | 8204.3567 | 34.35 | 9.5417 | 9097.6403 | 38.09 | 10.5806 | 11901.6912 | 49.83 | 13.8417
28 | 94.6782 | 2.7522 | 0.7832 | 0.1121 | 0.1275 | 0.0024 | 0.0295 | 0.022 | 0.0334 | 0.0068 | 0.9198 | 0.5329 | 0.7108 | 8204.3567 | 34.35 | 9.5417 | 9097.6403 | 38.09 | 10.5806 | 11841.9797 | 49.58 | 13.7722 |  |  | <0,001 | <0,001 | не виявл.
29
30
31
Рівень одоризації відповідає вимогам чинних нормативних документів | [13 empty] | 8209.9457 | 34.3734 | 9.5482 | 9102.2023 | 38.1091 | 10.5859
Середньозважене значення теплоти згоряння:
| Начальник Волинського ЛВУМГ | [8 empty] | Цьома Ю.О. | [10 empty] | 2018-03-01
|  | Підрозділу підприємства, якому підпорядкована лабораторія | [8 empty] | прізвище | [5 empty] | підпис |  |  |  | дата
| Хімік ІІ кат. | [8 empty] | Горобець М.П. | [10 empty] | 2018-03-01
|  | Лабораторія, де здійснювалось вимірювання газу | [8 empty] | прізвище | [5 empty] | підпис |  |  |  | дата
| Начальник дільниці ГВ і М | [8 empty] | Солодуха В.С. | [10 empty] | 2018-03-01
|  | Підрозділу, відповідального за облік газу за маршрутом | [8 empty] | прізвище | [5 empty] | підпис |  |  |  | дата

## додаток
Додаток до Паспорту фізико-хімічних показників природного газу. Маршрут №213
Область | ГРС, прямий споживач | Cередньозважене значення вищої теплоти згоряння
|  | ккал/м³ | МДж/м³ | кВт*год./м³
Маршрут №213 |  | 9102.2023 | 38.1091 | 10.5859
Волинська | Голоби | 9102.1067 | 38.1087 | 10.5858
Волинська | Дерно | 9102.1784 | 38.109 | 10.5858
Волинська | Купичів | 9102.5606 | 38.1106 | 10.5863
Волинська | Переспа (Любче) | 9102.0829 | 38.1086 | 10.5857
Волинська | Прилуцьке (на Ківерці) | 9102.0829 | 38.1086 | 10.5857
Волинська | Прилуцьке (на м.Луцьк) | 9102.2501 | 38.1093 | 10.5859
Волинська | Рожище | 9102.0829 | 38.1086 | 10.5857
Волинська | Рокині | 0 | 0 | 0
Волинська | Торчин | 9102.0351 | 38.1084 | 10.5857
Волинська | Цумань | 9102.1306 | 38.1088 | 10.5858
Начальник Волинського ЛВУМГ |  | Цьома Ю.О. |  |  | 2018-03-01
Підрозділу підприємства, якому підпорядкована лабораторія |  | прізвище |  | підпис | дата
Хімік ІІ кат. |  | Горобець М.П. |  |  | 2018-03-01
Лабораторія, де здійснювалось вимірювання газу |  | прізвище |  | підпис | дата
Начальник дільниці ГВ і М |  | Солодуха В.С. |  |  | 2018-03-01
Підрозділу, відповідального за облік газу за маршрутом |  | прізвище |  | підпис | дата