## паспорт
ПАТ "УКРТРАНСГАЗ" | [5 empty] | ПАСПОРТ ФІЗИКО-ХІМІЧНИХ ПОКАЗНИКІВ ПРИРОДНОГО ГАЗУ №491 | [18 empty] | Маршрут №491
УМГ "ПРИКАРПАТТРАНСГАЗ" | [5 empty] | переданого Хустським ЛВУМГ та прийнятого ПАТ "Закарпатгаз"
ГВС Теково Хустське ЛВУМГ
Вимірювальна хіміко-аналітична лабораторія
по газопроводу "Уренгой-Помари-Ужгород" (УПУ)
Свідоцтво № РВ-0060-15 чинне до 29.11.2020 р. | [20 empty] | за період з 01.02.2018р. по 28.02.2018р.
Число місяця | Компонентний склад, % мол. | [11 empty] | Фізико-хімічні показники газу обчислені на основі компонентного складу, 101,325 кПа | [9 empty] | Температура точки роси вологи (Р = 3.92 МПа), °С | Температура точки роси вуглеводнів, °С | Масова концентрація сірководню, г/м3 | Масова концентрація меркаптанової сірки, г/м3 | Маса механічних домішок, г/м3
[13 empty] | Густина абсолютна, кг/м3,при 20 ºС, | Температура вимірювання/згоряння при 20/25°С
| метан, С1 | етан, С2 | пропан, С3 | ізо-бутан, і-С4 | н-бутан, н-С4 | нео-пентан, нео-С5 | ізо-пентан, і-С5 | н-пентан, н-С5 | гексани та вищі, С6+ | кисень, О2 | азот, N2 | діоксид вуглецю, CО2 |  | Теплота згоряння нижча |  |  | Теплота згоряння вища |  |  | Число Воббе вище
[14 empty] | ккал/м3 | МДж/м3 | кВт⋅год/м3 | ккал/м3 | МДж/м3 | кВт⋅год/м3 | ккал/м3 | МДж/м3 | кВт⋅год/м3
1 | [13 empty] | 8192.4144 | 34.3 | 9.5278 | 9083.3096 | 38.03 | 10.5639 | 11916.022 | 49.89 | 13.8583
2 | [13 empty] | 8192.4144 | 34.3 | 9.5278 | 9083.3096 | 38.03 | 10.5639 | 11916.022 | 49.89 | 13.8583
3 | [13 empty] | 8192.4144 | 34.3 | 9.5278 | 9083.3096 | 38.03 | 10.5639 | 11916.022 | 49.89 | 13.8583
4 | [13 empty] | 8192.4144 | 34.3 | 9.5278 | 9083.3096 | 38.03 | 10.5639 | 11916.022 | 49.89 | 13.8583
5 | [13 empty] | 8192.4144 | 34.3 | 9.5278 | 9083.3096 | 38.03 | 10.5639 | 11916.022 | 49.89 | 13.8583
6 | 95.7674 | 2.4603 | 0.6512 | 0.1018 | 0.0977 | 0.0015 | 0.0178 | 0.0118 | 0.009 | 0.005 | 0.7215 | 0.155 | 0.7001 | 8194.8028 | 34.31 | 9.5306 | 9083.3096 | 38.03 | 10.5639 | 11913.6335 | 49.88 | 13.8556 | -20.4 | -18.2 | 0.0002 | 0.0003
7 | [13 empty] | 8194.8028 | 34.31 | 9.5306 | 9083.3096 | 38.03 | 10.5639 | 11913.6335 | 49.88 | 13.8556
8 | [13 empty] | 8194.8028 | 34.31 | 9.5306 | 9083.3096 | 38.03 | 10.5639 | 11913.6335 | 49.88 | 13.8556
9 | [13 empty] | 8194.8028 | 34.31 | 9.5306 | 9083.3096 | 38.03 | 10.5639 | 11913.6335 | 49.88 | 13.8556
10 | [13 empty] | 8194.8028 | 34.31 | 9.5306 | 9083.3096 | 38.03 | 10.5639 | 11913.6335 | 49.88 | 13.8556
11 | [13 empty] | 8194.8028 | 34.31 | 9.5306 | 9083.3096 | 38.03 | 10.5639 | 11913.6335 | 49.88 | 13.8556
12 | [13 empty] | 8194.8028 | 34.31 | 9.5306 | 9083.3096 | 38.03 | 10.5639 | 11913.6335 | 49.88 | 13.8556
13 | 96.4061 | 1.9379 | 0.6042 | 0.0956 | 0.0921 | 0.0015 | 0.0172 | 0.0118 | 0.0093 | 0.0091 | 0.6737 | 0.1415 | 0.6959 | 8156.5875 | 34.15 | 9.4861 | 9073.7557 | 37.99 | 10.5528 | 11896.9143 | 49.81 | 13.8361 | -20.3 | -18.1 |  |  | 0,000
14 | [13 empty] | 8156.5875 | 34.15 | 9.4861 | 9073.7557 | 37.99 | 10.5528 | 11896.9143 | 49.81 | 13.8361
15 | [13 empty] | 8156.5875 | 34.15 | 9.4861 | 9073.7557 | 37.99 | 10.5528 | 11896.9143 | 49.81 | 13.8361
16 | [13 empty] | 8156.5875 | 34.15 | 9.4861 | 9073.7557 | 37.99 | 10.5528 | 11896.9143 | 49.81 | 13.8361
17 | [13 empty] | 8156.5875 | 34.15 | 9.4861 | 9073.7557 | 37.99 | 10.5528 | 11896.9143 | 49.81 | 13.8361
18 | [13 empty] | 8156.5875 | 34.15 | 9.4861 | 9073.7557 | 37.99 | 10.5528 | 11896.9143 | 49.81 | 13.8361
19 | [13 empty] | 8156.5875 | 34.15 | 9.4861 | 9073.7557 | 37.99 | 10.5528 | 11896.9143 | 49.81 | 13.8361
20 | 96.0017 | 2.2406 | 0.6428 | 0.1007 | 0.0973 | 0.0016 | 0.0178 | 0.0119 | 0.0101 | 0.0035 | 0.7141 | 0.1579 | 0.6988 | 8180.4721 | 34.25 | 9.5139 | 9066.5904 | 37.96 | 10.5444 | 11904.0797 | 49.84 | 13.8444 | -16.3 | -17.8 | 0.0002 | 0.0003
21 | [13 empty] | 8180.4721 | 34.25 | 9.5139 | 9066.5904 | 37.96 | 10.5444 | 11904.0797 | 49.84 | 13.8444
22 | [13 empty] | 8180.4721 | 34.25 | 9.5139 | 9066.5904 | 37.96 | 10.5444 | 11904.0797 | 49.84 | 13.8444
23 | [13 empty] | 8180.4721 | 34.25 | 9.5139 | 9066.5904 | 37.96 | 10.5444 | 11904.0797 | 49.84 | 13.8444
24 | [13 empty] | 8180.4721 | 34.25 | 9.5139 | 9066.5904 | 37.96 | 10.5444 | 11904.0797 | 49.84 | 13.8444
25 | [13 empty] | 8180.4721 | 34.25 | 9.5139 | 9066.5904 | 37.96 | 10.5444 | 11904.0797 | 49.84 | 13.8444
26 | [13 empty] | 8180.4721 | 34.25 | 9.5139 | 9066.5904 | 37.96 | 10.5444 | 11904.0797 | 49.84 | 13.8444
27 | 95.9842 | 2.2368 | 0.6499 | 0.1015 | 0.0983 | 0.0015 | 0.0179 | 0.012 | 0.0103 | 0.0036 | 0.7244 | 0.1596 | 0.6989 | 8180.4721 | 34.25 | 9.5139 | 9066.5904 | 37.96 | 10.5444 | 11904.0797 | 49.84 | 13.8444 | -16.1 | -18.3 |  |  | 0
28 | [13 empty] | 8180.4721 | 34.25 | 9.5139 | 9066.5904 | 37.96 | 10.5444 | 11904.0797 | 49.84 | 13.8444
29
30
31
Рівень одоризації відповідає вимогам чинних нормативних документів | [13 empty] | 8180.2571 | 34.2491 | 9.5136 | 9075.0455 | 37.9954 | 10.5543
Середньозважене значення теплоти згоряння:
| Начальник Хустського ЛВУМГ | [8 empty] | Шак В.Ю. | [10 empty] | 2018-03-01
|  | Підрозділу підприємства, якому підпорядкована лабораторія | [8 empty] | прізвище | [5 empty] | підпис |  |  |  | дата
| Хім.лаб. ВХАЛ | [8 empty] | Фегир Г.С. | [10 empty] | 2018-03-01
|  | Лабораторія, де здійснювалось вимірювання газу | [8 empty] | прізвище | [5 empty] | підпис |  |  |  | дата
| Начальник служби АКВПТіАСУ | [8 empty] | Бабій Т.В. | [10 empty] | 2018-03-01
|  | Підрозділу, відповідального за облік газу за маршрутом | [8 empty] | прізвище | [5 empty] | підпис |  |  |  | дата

## додаток
Додаток до Паспорту фізико-хімічних показників природного газу. Маршрут №491
Область | ГРС, прямий споживач | Cередньозважене значення вищої теплоти згоряння
|  | ккал/м³ | МДж/м³ | кВт*год./м³
Маршрут №491 |  | 9075.0455 | 37.9954 | 10.5543
Закарпатська | ГРС Воловець | 9074.95 | 37.995 | 10.5542
Закарпатська | ГРС смт.Перечин | 9075.0933 | 37.9956 | 10.5543
Начальник Хустського ЛВУМГ |  | Шак В.Ю. |  |  | 2018-03-01
Підрозділу підприємства, якому підпорядкована лабораторія |  | прізвище |  | підпис | дата
Хім.лаб. ВХАЛ |  | Фегир Г.С. |  |  | 2018-03-01
Лабораторія, де здійснювалось вимірювання газу |  | прізвище |  | підпис | дата
Начальник служби АКВПТіАСУ |  | Бабій Т.В. |  |  | 2018-03-01
Підрозділу, відповідального за облік газу за маршрутом |  | прізвище |  | підпис | дата