## паспорт
ПАТ "УКРТРАНСГАЗ" | [5 empty] | ПАСПОРТ ФІЗИКО-ХІМІЧНИХ ПОКАЗНИКІВ ПРИРОДНОГО ГАЗУ №522 | [18 empty] | Маршрут №522
УМГ "ПРИКАРПАТТРАНСГАЗ" | [5 empty] | переданого Закарпатським ЛВУМГ та прийнятого ДП "Укравтогаз"
ГКС Ужгород п/м Закарпатського ЛВУМГ
Вимірювальна хіміко-аналітична лабораторія
по газопроводу "ДУД - IІ"
Свідоцтво № РВ-0033-13 чинне до 26.06.2018 р. | [20 empty] | за період з 01.02.2018р. по 28.02.2018р.
Число місяця | Компонентний склад, % мол. | [11 empty] | Фізико-хімічні показники газу обчислені на основі компонентного складу, 101,325 кПа | [9 empty] | Температура точки роси вологи (Р = 3.92 МПа), °С | Температура точки роси вуглеводнів, °С | Масова концентрація сірководню, г/м3 | Масова концентрація меркаптанової сірки, г/м3 | Маса механічних домішок, г/м3
[13 empty] | Густина абсолютна, кг/м3,при 20 ºС, | Температура вимірювання/згоряння при 20/25°С
| метан, С1 | етан, С2 | пропан, С3 | ізо-бутан, і-С4 | н-бутан, н-С4 | нео-пентан, нео-С5 | ізо-пентан, і-С5 | н-пентан, н-С5 | гексани та вищі, С6+ | кисень, О2 | азот, N2 | діоксид вуглецю, CО2 |  | Теплота згоряння нижча |  |  | Теплота згоряння вища |  |  | Число Воббе вище
[14 empty] | ккал/м3 | МДж/м3 | кВт⋅год/м3 | ккал/м3 | МДж/м3 | кВт⋅год/м3 | ккал/м3 | МДж/м3 | кВт⋅год/м3
1 | [13 empty] | 8237.7951 | 34.49 | 9.5806 | 9128.6903 | 38.22 | 10.6167 | 11927.9642 | 49.94 | 13.8722
2 | [13 empty] | 8237.7951 | 34.49 | 9.5806 | 9128.6903 | 38.22 | 10.6167 | 11927.9642 | 49.94 | 13.8722
3 | [13 empty] | 8237.7951 | 34.49 | 9.5806 | 9128.6903 | 38.22 | 10.6167 | 11927.9642 | 49.94 | 13.8722
4 | [13 empty] | 8237.7951 | 34.49 | 9.5806 | 9128.6903 | 38.22 | 10.6167 | 11927.9642 | 49.94 | 13.8722
5 | [13 empty] | 8237.7951 | 34.49 | 9.5806 | 9128.6903 | 38.22 | 10.6167 | 11927.9642 | 49.94 | 13.8722
6 | [13 empty] | 8237.7951 | 34.49 | 9.5806 | 9128.6903 | 38.22 | 10.6167 | 11927.9642 | 49.94 | 13.8722
7 | 95.3136 | 2.5513 | 0.8324 | 0.131 | 0.1311 | 0.002 | 0.0258 | 0.018 | 0.0262 | 0.0055 | 0.7173 | 0.2458 | 0.7058 | 8237.7951 | 34.49 | 9.5806 | 9126.3018 | 38.21 | 10.6139 | 11923.1873 | 49.92 | 13.8667 | -19.4 | -17.2 | 0.0002 | 0.0003
8 | [13 empty] | 8237.7951 | 34.49 | 9.5806 | 9126.3018 | 38.21 | 10.6139 | 11923.1873 | 49.92 | 13.8667
9 | [13 empty] | 8237.7951 | 34.49 | 9.5806 | 9126.3018 | 38.21 | 10.6139 | 11923.1873 | 49.92 | 13.8667
10 | [13 empty] | 8237.7951 | 34.49 | 9.5806 | 9126.3018 | 38.21 | 10.6139 | 11923.1873 | 49.92 | 13.8667
11 | [13 empty] | 8237.7951 | 34.49 | 9.5806 | 9126.3018 | 38.21 | 10.6139 | 11923.1873 | 49.92 | 13.8667
12 | [13 empty] | 8237.7951 | 34.49 | 9.5806 | 9126.3018 | 38.21 | 10.6139 | 11923.1873 | 49.92 | 13.8667
13 | [13 empty] | 8237.7951 | 34.49 | 9.5806 | 9126.3018 | 38.21 | 10.6139 | 11923.1873 | 49.92 | 13.8667
14 | 95.5673 | 2.4173 | 0.8081 | 0.1277 | 0.1251 | 0.0019 | 0.0236 | 0.0159 | 0.017 | 0.0045 | 0.687 | 0.2046 | 0.7036 | 8225.8528 | 34.44 | 9.5667 | 9114.3595 | 38.16 | 10.6 | 11925.5758 | 49.93 | 13.8694 | -17.2 | -18 |  |  | 0
15 | [13 empty] | 8225.8528 | 34.44 | 9.5667 | 9114.3595 | 38.16 | 10.6 | 11925.5758 | 49.93 | 13.8694
16 | [13 empty] | 8225.8528 | 34.44 | 9.5667 | 9114.3595 | 38.16 | 10.6 | 11925.5758 | 49.93 | 13.8694
17 | [13 empty] | 8225.8528 | 34.44 | 9.5667 | 9114.3595 | 38.16 | 10.6 | 11925.5758 | 49.93 | 13.8694
18 | [13 empty] | 8225.8528 | 34.44 | 9.5667 | 9114.3595 | 38.16 | 10.6 | 11925.5758 | 49.93 | 13.8694
19 | [13 empty] | 8225.8528 | 34.44 | 9.5667 | 9114.3595 | 38.16 | 10.6 | 11925.5758 | 49.93 | 13.8694
20 | [13 empty] | 8225.8528 | 34.44 | 9.5667 | 9114.3595 | 38.16 | 10.6 | 11925.5758 | 49.93 | 13.8694
21 | 95.3474 | 2.5174 | 0.8357 | 0.1309 | 0.1311 | 0.0021 | 0.0254 | 0.0175 | 0.0221 | 0.0037 | 0.7114 | 0.2553 | 0.7056 | 8233.0182 | 34.47 | 9.575 | 9123.9134 | 38.2 | 10.6111 | 11920.7989 | 49.91 | 13.8639 | -16.4 | -17.8
22 | [13 empty] | 8233.0182 | 34.47 | 9.575 | 9123.9134 | 38.2 | 10.6111 | 11920.7989 | 49.91 | 13.8639
23 | [13 empty] | 8233.0182 | 34.47 | 9.575 | 9123.9134 | 38.2 | 10.6111 | 11920.7989 | 49.91 | 13.8639
24 | [13 empty] | 8233.0182 | 34.47 | 9.575 | 9123.9134 | 38.2 | 10.6111 | 11920.7989 | 49.91 | 13.8639
25 | [13 empty] | 8233.0182 | 34.47 | 9.575 | 9123.9134 | 38.2 | 10.6111 | 11920.7989 | 49.91 | 13.8639
26 | [13 empty] | 8233.0182 | 34.47 | 9.575 | 9123.9134 | 38.2 | 10.6111 | 11920.7989 | 49.91 | 13.8639
27 | [13 empty] | 8233.0182 | 34.47 | 9.575 | 9123.9134 | 38.2 | 10.6111 | 11920.7989 | 49.91 | 13.8639
28 | 95.0514 | 2.7128 | 0.853 | 0.1323 | 0.1344 | 0.0019 | 0.0267 | 0.0185 | 0.0252 | 0.0047 | 0.7431 | 0.296 | 0.7078 | 8244.9605 | 34.52 | 9.5889 | 9135.8557 | 38.25 | 10.625 | 11916.022 | 49.89 | 13.8583 | -15.8 | -16.8
29
30
31
Рівень одоризації відповідає вимогам чинних нормативних документів | [13 empty] | 8233.9258 | 34.4738 | 9.5761 | 9123.6268 | 38.1988 | 10.6108
Середньозважене значення теплоти згоряння:
| Начальник Закарпатського ЛВУМГ | [8 empty] | Лукіта В.Ф. | [10 empty] | 2018-03-01
|  | Підрозділу підприємства, якому підпорядкована лабораторія | [8 empty] | прізвище | [5 empty] | підпис |  |  |  | дата
| Начальник ВХАЛ | [8 empty] | Завадяк О.В. | [10 empty] | 2018-03-01
|  | Лабораторія, де здійснювалось вимірювання газу | [8 empty] | прізвище | [5 empty] | підпис |  |  |  | дата
| Начальник служби ГВ і М | [8 empty] | Водянчук М.В. | [10 empty] | 2018-03-01
|  | Підрозділу, відповідального за облік газу за маршрутом | [8 empty] | прізвище | [5 empty] | підпис |  |  |  | дата

## додаток
Додаток до Паспорту фізико-хімічних показників природного газу. Маршрут №522
Область | ГРС, прямий споживач | Cередньозважене значення вищої теплоти згоряння
|  | ккал/м³ | МДж/м³ | кВт*год./м³
Маршрут №522 |  | 9123.6268 | 38.1988 | 10.6108
Закарпатська | АНГКС Свалява | 9123.6268 | 38.1988 | 10.6108
Начальник Закарпатського ЛВУМГ |  | Лукіта В.Ф. |  |  | 2018-03-01
Підрозділу підприємства, якому підпорядкована лабораторія |  | прізвище |  | підпис | дата
Начальник ВХАЛ |  | Завадяк О.В. |  |  | 2018-03-01
Лабораторія, де здійснювалось вимірювання газу |  | прізвище |  | підпис | дата
Начальник служби ГВ і М |  | Водянчук М.В. |  |  | 2018-03-01
Підрозділу, відповідального за облік газу за маршрутом |  | прізвище |  | підпис | дата