## паспорт
ПАТ "УКРТРАНСГАЗ" | [5 empty] | ПАСПОРТ ФІЗИКО-ХІМІЧНИХ ПОКАЗНИКІВ ПРИРОДНОГО ГАЗУ №524 | [18 empty] | Маршрут №524
УМГ "ПРИКАРПАТТРАНСГАЗ" | [5 empty] | переданого Закарпатським ЛВУМГ та прийнятого ПАТ "Закарпатгаз" та ТОВ "ЄВРО ПАУЕР"
ГКС Ужгород п/м Закарпатського ЛВУМГ
Вимірювальна хіміко-аналітична лабораторія
по газопроводу "ДУД - I"
Свідоцтво № РВ-0033-13 чинне до 26.06.2018 р. | [20 empty] | за період з 01.02.2018р. по 28.02.2018р.
Число місяця | Компонентний склад, % мол. | [11 empty] | Фізико-хімічні показники газу обчислені на основі компонентного складу, 101,325 кПа | [9 empty] | Температура точки роси вологи (Р = 3.92 МПа), °С | Температура точки роси вуглеводнів, °С | Масова концентрація сірководню, г/м3 | Масова концентрація меркаптанової сірки, г/м3 | Маса механічних домішок, г/м3
[13 empty] | Густина абсолютна, кг/м3,при 20 ºС, | Температура вимірювання/згоряння при 20/25°С
| метан, С1 | етан, С2 | пропан, С3 | ізо-бутан, і-С4 | н-бутан, н-С4 | нео-пентан, нео-С5 | ізо-пентан, і-С5 | н-пентан, н-С5 | гексани та вищі, С6+ | кисень, О2 | азот, N2 | діоксид вуглецю, CО2 |  | Теплота згоряння нижча |  |  | Теплота згоряння вища |  |  | Число Воббе вище
[14 empty] | ккал/м3 | МДж/м3 | кВт⋅год/м3 | ккал/м3 | МДж/м3 | кВт⋅год/м3 | ккал/м3 | МДж/м3 | кВт⋅год/м3
1 | 95.2911 | 2.8226 | 0.752 | 0.1204 | 0.1161 | 0.0019 | 0.0226 | 0.0163 | 0.0134 |  | 0.6572 | 0.1864 | 0.7045 | 8245.2232 | 34.5211 | 9.5892 | 9141.0864 | 38.2719 | 10.6311 | 11951.8966 | 50.0402 | 13.9001
2 | 95.248 | 2.8574 | 0.7638 | 0.1209 | 0.1169 | 0.0018 | 0.0229 | 0.0168 | 0.014 |  | 0.6558 | 0.1817 | 0.7049 | 8250.0001 | 34.5411 | 9.5948 | 9146.2216 | 38.2934 | 10.6371 | 11955.6943 | 50.0561 | 13.9045
3 | 95.2777 | 2.8357 | 0.7597 | 0.1197 | 0.1156 | 0.0018 | 0.0227 | 0.0166 | 0.0139 |  | 0.6562 | 0.1804 | 0.7046 | 8247.5639 | 34.5309 | 9.5919 | 9143.5943 | 38.2824 | 10.634 | 11954.4045 | 50.0507 | 13.903
4 | 95.2739 | 2.8393 | 0.7562 | 0.1207 | 0.1165 | 0.0019 | 0.0227 | 0.0167 | 0.0138 |  | 0.6568 | 0.1815 | 0.7047 | 8247.6117 | 34.5311 | 9.592 | 9143.6421 | 38.2826 | 10.6341 | 11954.1895 | 50.0498 | 13.9027
5 | 95.2413 | 2.8641 | 0.7666 | 0.1214 | 0.1173 | 0.0018 | 0.0229 | 0.0168 | 0.0137 |  | 0.6574 | 0.1767 | 0.7049 | 8251.051 | 34.5455 | 9.596 | 9147.3442 | 38.2981 | 10.6384 | 11956.984 | 50.0615 | 13.906
6 | 95.192 | 2.8952 | 0.7726 | 0.1233 | 0.1194 | 0.002 | 0.0231 | 0.0168 | 0.0138 |  | 0.6575 | 0.1843 | 0.7053 | 8254.0366 | 34.558 | 9.5994 | 9150.5208 | 38.3114 | 10.6421 | 11957.4856 | 50.0636 | 13.9066
7 | 95.1913 | 2.9034 | 0.7679 | 0.1232 | 0.1191 | 0.0018 | 0.0231 | 0.017 | 0.0141 |  | 0.6562 | 0.1829 | 0.7053 | 8254.8965 | 34.5616 | 9.6004 | 9150.1864 | 38.31 | 10.6417 | 11958.5604 | 50.0681 | 13.9078 | -14.4 | -16.6 | 0.0002 | 0.0003
8 | 95.2141 | 2.8857 | 0.763 | 0.1227 | 0.1187 | 0.0018 | 0.023 | 0.0168 | 0.0142 | 0.0049 | 0.6515 | 0.1836 | 0.7051 | 8251.9348 | 34.5492 | 9.597 | 9148.2757 | 38.302 | 10.6394 | 11955.4793 | 50.0552 | 13.9042
9 | 95.361 | 2.7821 | 0.737 | 0.1174 | 0.1135 | 0.0017 | 0.0222 | 0.0163 | 0.0135 |  | 0.6611 | 0.1742 | 0.7039 | 8240.3746 | 34.5008 | 9.5836 | 9135.9034 | 38.2502 | 10.6251 | 11950.583 | 50.0347 | 13.8985
10 | 95.8489 | 2.4403 | 0.6496 | 0.1008 | 0.0965 | 0.0017 | 0.0189 | 0.014 | 0.0109 |  | 0.6675 | 0.1509 | 0.6998 | 8201.0606 | 34.3362 | 9.5378 | 9093.8427 | 38.0741 | 10.5761 | 11930.1377 | 49.9491 | 13.8748
11 | 95.8924 | 2.4 | 0.6391 | 0.0995 | 0.0951 | 0.0018 | 0.0186 | 0.0136 | 0.0109 |  | 0.6725 | 0.1565 | 0.6995 | 8195.7104 | 34.3138 | 9.5316 | 9088.0865 | 38.05 | 10.5694 | 11925.4325 | 49.9294 | 13.8693
12 | 95.9632 | 2.3567 | 0.6261 | 0.097 | 0.0923 | 0.0016 | 0.018 | 0.0133 | 0.0101 |  | 0.674 | 0.1477 | 0.6988 | 8190.4319 | 34.2917 | 9.5255 | 9082.4497 | 38.0264 | 10.5629 | 11923.5695 | 49.9216 | 13.8671
13 | 95.995 | 2.3335 | 0.6205 | 0.0963 | 0.0918 | 0.0015 | 0.0177 | 0.013 | 0.01 |  | 0.6733 | 0.1474 | 0.6986 | 8187.9957 | 34.2815 | 9.5226 | 9079.8224 | 38.0154 | 10.5598 | 11922.2081 | 49.9159 | 13.8655
14 | 96.003 | 2.323 | 0.6164 | 0.096 | 0.0917 | 0.0016 | 0.0179 | 0.0132 | 0.0101 |  | 0.6781 | 0.149 | 0.6985 | 8186.3716 | 34.2747 | 9.5208 | 9078.0789 | 38.0081 | 10.5578 | 11920.4406 | 49.9085 | 13.8635 | -14 | -16.2 |  |  | 0
15 | 95.9176 | 2.3874 | 0.6329 | 0.0989 | 0.0946 | 0.0016 | 0.0185 | 0.0136 | 0.0103 |  | 0.6761 | 0.1485 | 0.6992 | 8194.0624 | 34.3069 | 9.5297 | 9086.319 | 38.0426 | 10.5674 | 11925.3608 | 49.9291 | 13.8692
16 | 95.9529 | 2.3605 | 0.6264 | 0.0979 | 0.0936 | 0.0017 | 0.0182 | 0.0132 | 0.01 |  | 0.6744 | 0.1512 | 0.699 | 8190.838 | 34.2934 | 9.5259 | 9082.8797 | 38.0282 | 10.5634 | 11923.1634 | 49.9199 | 13.8666
17 | 95.8354 | 2.4426 | 0.6527 | 0.1014 | 0.0971 | 0.0017 | 0.0188 | 0.0137 | 0.0104 |  | 0.6712 | 0.155 | 0.6999 | 8200.9173 | 34.3356 | 9.5377 | 9093.6755 | 38.0734 | 10.5759 | 11928.9674 | 49.9442 | 13.8734
18 | 95.7985 | 2.4651 | 0.6597 | 0.1025 | 0.0982 | 0.0017 | 0.0191 | 0.0137 | 0.0105 |  | 0.6704 | 0.1606 | 0.7003 | 8203.3296 | 34.3457 | 9.5405 | 9096.2311 | 38.0841 | 10.5789 | 11929.5406 | 49.9466 | 13.8741
19 | 95.7477 | 2.5097 | 0.6691 | 0.1032 | 0.0989 | 0.0016 | 0.0191 | 0.014 | 0.0105 |  | 0.6697 | 0.1565 | 0.7006 | 8207.9871 | 34.3652 | 9.5459 | 9101.2469 | 38.1051 | 10.5848 | 11933.1233 | 49.9616 | 13.8782
20 | 95.7777 | 2.4828 | 0.662 | 0.1025 | 0.0982 | 0.0017 | 0.0191 | 0.0138 | 0.0106 |  | 0.6695 | 0.1621 | 0.7004 | 8204.7149 | 34.3515 | 9.5421 | 9097.7359 | 38.0904 | 10.5807 | 11930.2572 | 49.9496 | 13.8749
21 | 95.8444 | 2.4389 | 0.648 | 0.1 | 0.0957 | 0.0017 | 0.0184 | 0.0136 | 0.0103 |  | 0.6705 | 0.1585 | 0.6998 | 8199.1976 | 34.3284 | 9.5357 | 9091.8125 | 38.0656 | 10.5738 | 11927.4388 | 49.9378 | 13.8716 | -14.6 | -16.8
22 | 95.8175 | 2.4489 | 0.6537 | 0.1014 | 0.0971 | 0.0018 | 0.0185 | 0.0134 | 0.0102 |  | 0.6688 | 0.1687 | 0.7001 | 8200.3441 | 34.3332 | 9.537 | 9093.0306 | 38.0707 | 10.5752 | 11926.6028 | 49.9343 | 13.8706
23 | 95.878 | 2.4063 | 0.6397 | 0.0989 | 0.0946 | 0.0017 | 0.0181 | 0.0132 | 0.0099 |  | 0.6773 | 0.1623 | 0.6996 | 8193.7997 | 34.3058 | 9.5294 | 9085.9847 | 38.0412 | 10.567 | 11923.0201 | 49.9193 | 13.8665
24 | 95.8658 | 2.4108 | 0.643 | 0.0995 | 0.0953 | 0.0018 | 0.0181 | 0.0133 | 0.0098 |  | 0.6787 | 0.1639 | 0.6997 | 8195.3761 | 34.3124 | 9.5312 | 9087.6805 | 38.0483 | 10.569 | 11923.2112 | 49.9201 | 13.8667
25 | 95.9069 | 2.3837 | 0.6338 | 0.0986 | 0.0947 | 0.0017 | 0.0181 | 0.0132 | 0.0097 |  | 0.6796 | 0.16 | 0.6993 | 8192.3905 | 34.2999 | 9.5278 | 9084.5038 | 38.035 | 10.5653 | 11922.0648 | 49.9153 | 13.8654
26 | 95.958 | 2.3482 | 0.622 | 0.0965 | 0.0927 | 0.0018 | 0.0179 | 0.013 | 0.01 |  | 0.685 | 0.1549 | 0.6989 | 8187.8763 | 34.281 | 9.5225 | 9079.6552 | 38.0147 | 10.5596 | 11919.6046 | 49.905 | 13.8625
27 | 95.9615 | 2.3602 | 0.6219 | 0.0958 | 0.0917 | 0.0016 | 0.0178 | 0.0132 | 0.0098 |  | 0.6793 | 0.1472 | 0.6988 | 8189.2855 | 34.2869 | 9.5241 | 9081.1838 | 38.0211 | 10.5614 | 11922.3753 | 49.9166 | 13.8657 | -13.6 | -15.8
28 | 95.9198 | 2.3902 | 0.6339 | 0.0982 | 0.0941 | 0.0018 | 0.0182 | 0.0134 | 0.0098 |  | 0.6716 | 0.149 | 0.6992 | 8194.2535 | 34.3077 | 9.5299 | 9086.534 | 38.0435 | 10.5676 | 11925.9102 | 49.9314 | 13.8698
29
30
31
Рівень одоризації відповідає вимогам чинних нормативних документів | [13 empty] | 8211.331 | 34.3792 | 9.5498 | 9104.7579 | 38.1198 | 10.5888
Середньозважене значення теплоти згоряння:
| Начальник Закарпатського ЛВУМГ | [8 empty] | Лукіта В.Ф. | [10 empty] | 2018-03-01
|  | Підрозділу підприємства, якому підпорядкована лабораторія | [8 empty] | прізвище | [5 empty] | підпис |  |  |  | дата
| Начальник ВХАЛ | [8 empty] | Завадяк О.В. | [10 empty] | 2018-03-01
|  | Лабораторія, де здійснювалось вимірювання газу | [8 empty] | прізвище | [5 empty] | підпис |  |  |  | дата
| Начальник служби ГВ і М | [8 empty] | Водянчук М.В. | [10 empty] | 2018-03-01
|  | Підрозділу, відповідального за облік газу за маршрутом | [8 empty] | прізвище | [5 empty] | підпис |  |  |  | дата

## додаток
Додаток до Паспорту фізико-хімічних показників природного газу. Маршрут №524
Область | ГРС, прямий споживач | Cередньозважене значення вищої теплоти згоряння
|  | ккал/м³ | МДж/м³ | кВт*год./м³
Маршрут №524 |  | 9104.7579 | 38.1198 | 10.5888
Закарпатська | АГНКС Мукачеве ТОВ "ЄВРО ПАУЕР" | 9106.5493 | 38.1273 | 10.5909
Закарпатська | АГНКС-4 Берегове ТОВ "ЄВРО ПАУЕР" | 9109.2244 | 38.1385 | 10.594
Закарпатська | ГРС Залуж | 9104.3519 | 38.1181 | 10.5884
Закарпатська | ГРС Росош | 9104.8296 | 38.1201 | 10.5889
Закарпатська | ГРС м.Берегове - лінія на місто | 9104.5669 | 38.119 | 10.5886
Закарпатська | ГРС м.Міжгір`я | 9105.0446 | 38.121 | 10.5892
Закарпатська | ГРС м.Мукачеве - лінія на місто | 9104.5669 | 38.119 | 10.5886
Закарпатська | ГРС м.Свалява (лінія на м.Свалява) | 9105.2117 | 38.1217 | 10.5894
Закарпатська | ГРС м.Свалява (лінія на с.Поляна) | 9105.0446 | 38.121 | 10.5892
Закарпатська | ГРС с.Береги | 9104.3758 | 38.1182 | 10.5884
Закарпатська | ГРС с.Бобовище | 9105.3789 | 38.1224 | 10.5896
Закарпатська | ГРС с.Зняцеве | 9104.9012 | 38.1204 | 10.589
Закарпатська | ГРС с.Керецки | 9105.0923 | 38.1212 | 10.5892
Закарпатська | ГРС с.Майдан | 9105.2117 | 38.1217 | 10.5894
Закарпатська | ГРС с.Репінне | 9105.0923 | 38.1212 | 10.5892
Закарпатська | ГРС санаторій "Карпати" | 9104.5191 | 38.1188 | 10.5886
Начальник Закарпатського ЛВУМГ |  | Лукіта В.Ф. |  |  | 2018-03-01
Підрозділу підприємства, якому підпорядкована лабораторія |  | прізвище |  | підпис | дата
Начальник ВХАЛ |  | Завадяк О.В. |  |  | 2018-03-01
Лабораторія, де здійснювалось вимірювання газу |  | прізвище |  | підпис | дата
Начальник служби ГВ і М |  | Водянчук М.В. |  |  | 2018-03-01
Підрозділу, відповідального за облік газу за маршрутом |  | прізвище |  | підпис | дата