## паспорт
ПАТ "УКРТРАНСГАЗ" | [5 empty] | ПАСПОРТ ФІЗИКО-ХІМІЧНИХ ПОКАЗНИКІВ ПРИРОДНОГО ГАЗУ №608 | [18 empty] | Маршрут №608
УМГ "ХАРКІВТРАНСГАЗ" | [5 empty] | переданого Запорізьким ЛВУМГ та прийнятого ПАТ "Запоріжгаз", ПРаТ "Енерготехнології"
Запорізький п/м Запорізького ЛВУМГ
Вимірювальна хіміко-аналітична лабораторія
по газопроводах "ШДО", "ШДКРІ"
Свідоцтво № АВ-14-15 чинне до 10.09.2020 р. | [20 empty] | за період з 01.02.2018р. по 28.02.2018р.
Число місяця | Компонентний склад, % мол. | [11 empty] | Фізико-хімічні показники газу обчислені на основі компонентного складу, 101,325 кПа | [9 empty] | Температура точки роси вологи (Р = 3.92 МПа), °С | Температура точки роси вуглеводнів, °С | Масова концентрація сірководню, г/м3 | Масова концентрація меркаптанової сірки, г/м3 | Маса механічних домішок, г/м3
[13 empty] | Густина абсолютна, кг/м3,при 20 ºС, | Температура вимірювання/згоряння при 20/25°С
| метан, С1 | етан, С2 | пропан, С3 | ізо-бутан, і-С4 | н-бутан, н-С4 | нео-пентан, нео-С5 | ізо-пентан, і-С5 | н-пентан, н-С5 | гексани та вищі, С6+ | кисень, О2 | азот, N2 | діоксид вуглецю, CО2 |  | Теплота згоряння нижча |  |  | Теплота згоряння вища |  |  | Число Воббе вище
[14 empty] | ккал/м3 | МДж/м3 | кВт⋅год/м3 | ккал/м3 | МДж/м3 | кВт⋅год/м3 | ккал/м3 | МДж/м3 | кВт⋅год/м3
1 | 96.0096 | 2.1771 | 0.6978 | 0.1091 | 0.1077 | 0.0015 | 0.0206 | 0.0146 | 0.0124 | 0.005 | 0.6662 | 0.1784 | 0.6996 | 8192.6532 | 34.301 | 9.5281 | 9084.6232 | 38.0355 | 10.5654 | 11919.7002 | 49.9054 | 13.8626 | -23.8 | -19.9
2 | 96.034 | 2.1717 | 0.6924 | 0.1079 | 0.1066 | 0.0015 | 0.0204 | 0.0145 | 0.0127 | 0.0028 | 0.6582 | 0.1773 | 0.6994 | 8192.1516 | 34.2989 | 9.5275 | 9084.1217 | 38.0334 | 10.5648 | 11920.775 | 49.9099 | 13.8639 |  |  |  |  | відсутні
3 | [13 empty] | 8192.1516 | 34.2989 | 9.5275 | 9084.1217 | 38.0334 | 10.5648 | 11920.775 | 49.9099 | 13.8639
4 | [13 empty] | 8192.1516 | 34.2989 | 9.5275 | 9084.1217 | 38.0334 | 10.5648 | 11920.775 | 49.9099 | 13.8639
5 | 96.0034 | 2.1813 | 0.6962 | 0.1084 | 0.1073 | 0.0015 | 0.0205 | 0.0143 | 0.0125 | 0.0046 | 0.6725 | 0.1776 | 0.6996 | 8192.0322 | 34.2984 | 9.5273 | 9083.9306 | 38.0326 | 10.5646 | 11918.8403 | 49.9018 | 13.8616
6 | 96.0217 | 2.1688 | 0.6939 | 0.1081 | 0.1068 | 0.0015 | 0.0206 | 0.0143 | 0.0125 | 0.0072 | 0.6666 | 0.1781 | 0.6995 | 8191.0768 | 34.2944 | 9.5262 | 9082.9274 | 38.0284 | 10.5634 | 11918.5059 | 49.9004 | 13.8612
7 | 96.0327 | 2.1592 | 0.6902 | 0.1074 | 0.106 | 0.0015 | 0.0206 | 0.014 | 0.0125 | 0.007 | 0.67 | 0.1789 | 0.6994 | 8189.3571 | 34.2872 | 9.5242 | 9081.0644 | 38.0206 | 10.5613 | 11916.9773 | 49.894 | 13.8594 |  |  | 0,0000 | 0,0038
8 | 96.3321 | 1.9336 | 0.6054 | 0.0946 | 0.0949 | 0.0014 | 0.0186 | 0.013 | 0.0124 | 0.0081 | 0.7259 | 0.1601 | 0.6967 | 8156.3964 | 34.1492 | 9.4859 | 9045.6436 | 37.8723 | 10.5201 | 11893.9287 | 49.7975 | 13.8326 | -22.8 | -18.2
9 | 96.2881 | 1.9535 | 0.6157 | 0.0962 | 0.0973 | 0.0014 | 0.019 | 0.0135 | 0.0128 | 0.0069 | 0.7346 | 0.161 | 0.697 | 8159.3581 | 34.1616 | 9.4893 | 9048.7963 | 37.8855 | 10.5238 | 11894.7647 | 49.801 | 13.8336
10 | [13 empty] | 8159.3581 | 34.1616 | 9.4893 | 9048.7963 | 37.8855 | 10.5238 | 11894.7647 | 49.801 | 13.8336
11 | [13 empty] | 8159.3581 | 34.1616 | 9.4893 | 9048.7963 | 37.8855 | 10.5238 | 11894.7647 | 49.801 | 13.8336
12 | 96.1586 | 2.0474 | 0.6445 | 0.1003 | 0.101 | 0.0015 | 0.0195 | 0.0138 | 0.0127 | 0.0076 | 0.726 | 0.1672 | 0.6981 | 8170.56 | 34.2085 | 9.5024 | 9060.7864 | 37.9357 | 10.5377 | 11901.3329 | 49.8285 | 13.8413
13 | 96.132 | 2.0555 | 0.6498 | 0.1007 | 0.1014 | 0.0014 | 0.0196 | 0.0139 | 0.013 | 0.0075 | 0.7339 | 0.1713 | 0.6983 | 8171.0377 | 34.2105 | 9.5029 | 9061.2641 | 37.9377 | 10.5383 | 11900.067 | 49.8232 | 13.8398
14 | 96.1773 | 2.0204 | 0.6363 | 0.0988 | 0.0994 | 0.0014 | 0.0192 | 0.0136 | 0.0122 | 0.0071 | 0.7468 | 0.1675 | 0.6979 | 8165.3531 | 34.1867 | 9.4963 | 9055.1496 | 37.9121 | 10.5311 | 11895.8872 | 49.8057 | 13.8349 | -23.6 | -19
15 | 96.1382 | 2.0404 | 0.645 | 0.1001 | 0.101 | 0.0015 | 0.0197 | 0.0139 | 0.0127 | 0.0074 | 0.7491 | 0.1709 | 0.6982 | 8168.1237 | 34.1983 | 9.4995 | 9058.0874 | 37.9244 | 10.5346 | 11896.6993 | 49.8091 | 13.8359
16 | 96.1564 | 2.0607 | 0.6472 | 0.1012 | 0.1015 | 0.0013 | 0.0196 | 0.0136 | 0.0131 | 0.0045 | 0.7088 | 0.1722 | 0.6982 | 8173.2828 | 34.2199 | 9.5055 | 9063.772 | 37.9482 | 10.5412 | 11904.4379 | 49.8415 | 13.8449
17 | [13 empty] | 8173.2828 | 34.2199 | 9.5055 | 9063.772 | 37.9482 | 10.5412 | 11904.4379 | 49.8415 | 13.8449
18 | [13 empty] | 8173.2828 | 34.2199 | 9.5055 | 9063.772 | 37.9482 | 10.5412 | 11904.4379 | 49.8415 | 13.8449
19 | 96.1874 | 2.038 | 0.64 | 0.1 | 0.101 | 0.0013 | 0.0195 | 0.0138 | 0.0136 | 0.0044 | 0.7146 | 0.1663 | 0.6979 | 8170.8466 | 34.2097 | 9.5027 | 9061.1447 | 37.9372 | 10.5381 | 11903.3153 | 49.8368 | 13.8436
20 | 96.2094 | 2.0256 | 0.637 | 0.0995 | 0.1003 | 0.0013 | 0.0194 | 0.0137 | 0.0137 | 0.0042 | 0.7102 | 0.1657 | 0.6978 | 8169.8434 | 34.2055 | 9.5015 | 9060.0938 | 37.9328 | 10.5369 | 11903.3153 | 49.8368 | 13.8436 |  |  |  |  | відсутні
21 | 96.2295 | 2.0103 | 0.6334 | 0.099 | 0.0999 | 0.0014 | 0.0191 | 0.0137 | 0.0136 | 0.0045 | 0.7119 | 0.1638 | 0.6976 | 8168.1954 | 34.1986 | 9.4996 | 9058.3263 | 37.9254 | 10.5348 | 11902.4316 | 49.8331 | 13.8425 | -23.8 | -19.5
22 | 96.2426 | 2.0062 | 0.6265 | 0.0981 | 0.0989 | 0.0012 | 0.0191 | 0.0135 | 0.0133 | 0.0044 | 0.7133 | 0.1628 | 0.6975 | 8166.5474 | 34.1917 | 9.4977 | 9056.5588 | 37.918 | 10.5328 | 11901.4762 | 49.8291 | 13.8414
23 | 96.2379 | 2.0063 | 0.6254 | 0.0979 | 0.0984 | 0.0013 | 0.0189 | 0.0135 | 0.013 | 0.0048 | 0.7191 | 0.1635 | 0.6975 | 8165.6159 | 34.1878 | 9.4966 | 9055.5557 | 37.9138 | 10.5316 | 11900.0909 | 49.8233 | 13.8398
24 | [13 empty] | 8165.6159 | 34.1878 | 9.4966 | 9055.5557 | 37.9138 | 10.5316 | 11900.0909 | 49.8233 | 13.8398
25 | [13 empty] | 8165.6159 | 34.1878 | 9.4966 | 9055.5557 | 37.9138 | 10.5316 | 11900.0909 | 49.8233 | 13.8398
26 | 96.2137 | 2.0155 | 0.6314 | 0.0991 | 0.1002 | 0.0014 | 0.0191 | 0.0137 | 0.0132 | 0.0044 | 0.7228 | 0.1655 | 0.6977 | 8167.2161 | 34.1945 | 9.4985 | 9057.2515 | 37.9209 | 10.5336 | 11900.3537 | 49.8244 | 13.8401
27 | 96.1769 | 2.0383 | 0.6419 | 0.1004 | 0.102 | 0.0013 | 0.0198 | 0.0141 | 0.0139 | 0.0044 | 0.7192 | 0.1678 | 0.6981 | 8171.1093 | 34.2108 | 9.503 | 9061.4313 | 37.9384 | 10.5384 | 11902.7182 | 49.8343 | 13.8429
28 | 96.1362 | 2.0604 | 0.6479 | 0.1014 | 0.1032 | 0.0015 | 0.0201 | 0.014 | 0.0141 | 0.0044 | 0.7276 | 0.1691 | 0.6984 | 8173.044 | 34.2189 | 9.5053 | 9063.4615 | 37.9469 | 10.5408 | 11902.7182 | 49.8343 | 13.8429 | -23.8 | -20.6
29
30
31
Рівень одоризації відповідає вимогам чинних нормативних документів | [13 empty] | 8173.0679 | 34.219 | 9.5053 | 9063.5331 | 37.9472 | 10.5409
Середньозважене значення теплоти згоряння:
| Начальник Запорізького ЛВУМГ | [8 empty] | Дереновський О.Б. | [10 empty] | 2018-03-01
|  | Підрозділу підприємства, якому підпорядкована лабораторія | [8 empty] | прізвище | [5 empty] | підпис |  |  |  | дата
| Завідувач ВХАЛ | [8 empty] | Огородник Ю.В. | [10 empty] | 2018-03-01
|  | Лабораторія, де здійснювалось вимірювання газу | [8 empty] | прізвище | [5 empty] | підпис |  |  |  | дата
| Начальник служби ГВ і М | [8 empty] | Учуєв Г.М. | [10 empty] | 2018-03-01
|  | Підрозділу, відповідального за облік газу за маршрутом | [8 empty] | прізвище | [5 empty] | підпис |  |  |  | дата

## додаток
Додаток до Паспорту фізико-хімічних показників природного газу. Маршрут №608
Область | ГРС, прямий споживач | Cередньозважене значення вищої теплоти згоряння
|  | ккал/м³ | МДж/м³ | кВт*год./м³
Маршрут №608 |  | 9063.5331 | 37.9472 | 10.5409
Запорізька | ГРС с.Сергіївка (р-п Чапаєвський) | 9063.4615 | 37.9469 | 10.5408
Запорізька | ГРС с.Тернівка (к-п Дніпро) | 9063.4376 | 37.9468 | 10.5408
Запорізька | ГРС-1 м.Запоріжжя | 9063.4615 | 37.9469 | 10.5408
Запорізька | ГРС-1 м.Запоріжжя, проммайданчик МК "Запоріжсталь" | 9063.6526 | 37.9477 | 10.541
Запорізька | ПРаТ "Енерготехнології" ЕТД-4000 | 9063.9392 | 37.9489 | 10.5414
Начальник Запорізького ЛВУМГ |  | Дереновський О.Б. |  |  | 2018-03-01
Підрозділу підприємства, якому підпорядкована лабораторія |  | прізвище |  | підпис | дата
Завідувач ВХАЛ |  | Огородник Ю.В. |  |  | 2018-03-01
Лабораторія, де здійснювалось вимірювання газу |  | прізвище |  | підпис | дата
Начальник служби ГВ і М |  | Учуєв Г.М. |  |  | 2018-03-01
Підрозділу, відповідального за облік газу за маршрутом |  | прізвище |  | підпис | дата