## паспорт
ПАТ "УКРТРАНСГАЗ" | [5 empty] | ПАСПОРТ ФІЗИКО-ХІМІЧНИХ ПОКАЗНИКІВ ПРИРОДНОГО ГАЗУ №218 | [18 empty] | Маршрут №218
УМГ "ЛЬВІВТРАНСГАЗ" | [5 empty] | переданого Тернопільським ЛВУМГ та прийнятого ПАТ "Івано-Франківськгаз", ПАТ"Тернопільгаз", ПП"ОККО-РІТЕЙЛ"
Рогатинський п/м Тернопільське ЛВУМГ
Вимірювальна хіміко-аналітична лабораторія
по газопроводу "Київ-Захід України II (КЗУ-II)"
Свідоцтво № РЛ 156/15 чинне до 14.12.2020 р. | [20 empty] | за період з 01.02.2018р. по 28.02.2018р.
Число місяця | Компонентний склад, % мол. | [11 empty] | Фізико-хімічні показники газу обчислені на основі компонентного складу, 101,325 кПа | [9 empty] | Температура точки роси вологи (Р = 3.92 МПа), °С | Температура точки роси вуглеводнів, °С | Масова концентрація сірководню, г/м3 | Масова концентрація меркаптанової сірки, г/м3 | Маса механічних домішок, г/м3
[13 empty] | Густина абсолютна, кг/м3,при 20 ºС, | Температура вимірювання/згоряння при 20/25°С
| метан, С1 | етан, С2 | пропан, С3 | ізо-бутан, і-С4 | н-бутан, н-С4 | нео-пентан, нео-С5 | ізо-пентан, і-С5 | н-пентан, н-С5 | гексани та вищі, С6+ | кисень, О2 | азот, N2 | діоксид вуглецю, CО2 |  | Теплота згоряння нижча |  |  | Теплота згоряння вища |  |  | Число Воббе вище
[14 empty] | ккал/м3 | МДж/м3 | кВт⋅год/м3 | ккал/м3 | МДж/м3 | кВт⋅год/м3 | ккал/м3 | МДж/м3 | кВт⋅год/м3
1 | [13 empty] | 8204.3567 | 34.35 | 9.5417 | 9092.8634 | 38.07 | 10.575 | 11908.8566 | 49.86 | 13.85
2 | [13 empty] | 8204.3567 | 34.35 | 9.5417 | 9092.8634 | 38.07 | 10.575 | 11908.8566 | 49.86 | 13.85
3 | [13 empty] | 8204.3567 | 34.35 | 9.5417 | 9092.8634 | 38.07 | 10.575 | 11908.8566 | 49.86 | 13.85
4 | [13 empty] | 8204.3567 | 34.35 | 9.5417 | 9092.8634 | 38.07 | 10.575 | 11908.8566 | 49.86 | 13.85
5 | [13 empty] | 8204.3567 | 34.35 | 9.5417 | 9092.8634 | 38.07 | 10.575 | 11908.8566 | 49.86 | 13.85
6 | 95.7164 | 2.3265 | 0.7356 | 0.1158 | 0.116 | 0.0006 | 0.0227 | 0.0158 | 0.0061 | 0.0084 | 0.7644 | 0.1717 | 0.7015 | 8200.0336 | 34.3319 | 9.5366 | 9088.1104 | 38.0501 | 10.5695 | 11908.2356 | 49.8574 | 13.8493 | -9.8 | -10.4
7 | [13 empty] | 8200.0336 | 34.3319 | 9.5366 | 9088.1104 | 38.0501 | 10.5695 | 11908.2356 | 49.8574 | 13.8493
8 | [13 empty] | 8200.0336 | 34.3319 | 9.5366 | 9088.1104 | 38.0501 | 10.5695 | 11908.2356 | 49.8574 | 13.8493
9 | [13 empty] | 8200.0336 | 34.3319 | 9.5366 | 9088.1104 | 38.0501 | 10.5695 | 11908.2356 | 49.8574 | 13.8493
10 | [13 empty] | 8200.0336 | 34.3319 | 9.5366 | 9088.1104 | 38.0501 | 10.5695 | 11908.2356 | 49.8574 | 13.8493
11 | [13 empty] | 8200.0336 | 34.3319 | 9.5366 | 9088.1104 | 38.0501 | 10.5695 | 11908.2356 | 49.8574 | 13.8493
12 | [13 empty] | 8200.0336 | 34.3319 | 9.5366 | 9088.1104 | 38.0501 | 10.5695 | 11908.2356 | 49.8574 | 13.8493
13 | 95.6333 | 2.351 | 0.7327 | 0.1141 | 0.1165 | 0.0007 | 0.0235 | 0.0171 | 0.0088 | 0.008 | 0.7883 | 0.206 | 0.7023 | 8197.7406 | 34.3223 | 9.534 | 9085.4831 | 38.0391 | 10.5664 | 11898.5384 | 49.8168 | 13.838 | -8.1 | -6.3
14 | [13 empty] | 8197.7406 | 34.3223 | 9.534 | 9085.4831 | 38.0391 | 10.5664 | 11898.5384 | 49.8168 | 13.838 |  |  | <0,0001 | <0,0002 | не виявл
15 | [13 empty] | 8197.7406 | 34.3223 | 9.534 | 9085.4831 | 38.0391 | 10.5664 | 11898.5384 | 49.8168 | 13.838
16 | [13 empty] | 8197.7406 | 34.3223 | 9.534 | 9085.4831 | 38.0391 | 10.5664 | 11898.5384 | 49.8168 | 13.838
17 | [13 empty] | 8197.7406 | 34.3223 | 9.534 | 9085.4831 | 38.0391 | 10.5664 | 11898.5384 | 49.8168 | 13.838
18 | [13 empty] | 8197.7406 | 34.3223 | 9.534 | 9085.4831 | 38.0391 | 10.5664 | 11898.5384 | 49.8168 | 13.838
19 | [13 empty] | 8197.7406 | 34.3223 | 9.534 | 9085.4831 | 38.0391 | 10.5664 | 11898.5384 | 49.8168 | 13.838
20 | 94.7821 | 2.6562 | 0.7692 | 0.1136 | 0.1279 | 0.0006 | 0.029 | 0.0215 | 0.0232 | 0.0084 | 1.0371 | 0.4312 | 0.7092 | 8192.3905 | 34.2999 | 9.5278 | 9078.2938 | 38.009 | 10.5581 | 11830.8495 | 49.5334 | 13.7593
21 | [13 empty] | 8192.3905 | 34.2999 | 9.5278 | 9078.2938 | 38.009 | 10.5581 | 11830.8495 | 49.5334 | 13.7593
22 | [13 empty] | 8192.3905 | 34.2999 | 9.5278 | 9078.2938 | 38.009 | 10.5581 | 11830.8495 | 49.5334 | 13.7593
23 | [13 empty] | 8192.3905 | 34.2999 | 9.5278 | 9078.2938 | 38.009 | 10.5581 | 11830.8495 | 49.5334 | 13.7593
24 | [13 empty] | 8192.3905 | 34.2999 | 9.5278 | 9078.2938 | 38.009 | 10.5581 | 11830.8495 | 49.5334 | 13.7593
25 | [13 empty] | 8192.3905 | 34.2999 | 9.5278 | 9078.2938 | 38.009 | 10.5581 | 11830.8495 | 49.5334 | 13.7593
26 | [13 empty] | 8192.3905 | 34.2999 | 9.5278 | 9078.2938 | 38.009 | 10.5581 | 11830.8495 | 49.5334 | 13.7593
27 | 94.2836 | 2.8816 | 0.8108 | 0.1126 | 0.1341 | 0.0007 | 0.0316 | 0.0239 | 0.0115 | 0.008 | 1.1022 | 0.5993 | 0.7132 | 8191.7456 | 34.2972 | 9.527 | 9076.8846 | 38.0031 | 10.5564 | 11796.0974 | 49.3879 | 13.7189
28 | [13 empty] | 8191.7456 | 34.2972 | 9.527 | 9076.8846 | 38.0031 | 10.5564 | 11796.0974 | 49.3879 | 13.7189
29
30
31
Рівень одоризації відповідає вимогам чинних нормативних документів | [13 empty] | 8197.8123 | 34.3226 | 9.5341 | 9085.1726 | 38.0378 | 10.5661
Середньозважене значення теплоти згоряння:
| Головний інженер Тернопільського ЛВУМГ | [8 empty] | Тарапата Я.І. | [10 empty] | 2018-03-01
|  | Підрозділу підприємства, якому підпорядкована лабораторія | [8 empty] | прізвище | [5 empty] | підпис |  |  |  | дата
| Хімік ВХАЛ | [8 empty] | Чорна Г.В. | [10 empty] | 2018-03-01
|  | Лабораторія, де здійснювалось вимірювання газу | [8 empty] | прізвище | [5 empty] | підпис |  |  |  | дата
| Начальник служби ГВ і М | [8 empty] | Лукавий Р.М. | [10 empty] | 2018-03-01
|  | Підрозділу, відповідального за облік газу за маршрутом | [8 empty] | прізвище | [5 empty] | підпис |  |  |  | дата

## додаток
Додаток до Паспорту фізико-хімічних показників природного газу. Маршрут №218
Область | ГРС, прямий споживач | Cередньозважене значення вищої теплоти згоряння
|  | ккал/м³ | МДж/м³ | кВт*год./м³
Маршрут №218 |  | 9085.1726 | 38.0378 | 10.5661
Івано-Франківська | АГНКС "ОККО" ВАТ "Концерн Галнафтогаз" | 9084.8621 | 38.0365 | 10.5657
Івано-Франківська | Беньківці | 9084.4799 | 38.0349 | 10.5653
Івано-Франківська | Бурштин (Більшівці) | 9084.456 | 38.0348 | 10.5652
Івано-Франківська | Бурштин (Бурштин ДРЕС) | 9086.319 | 38.0426 | 10.5674
Івано-Франківська | ГРП Княгиничі | 9084.4322 | 38.0347 | 10.5652
Івано-Франківська | ГРП Пуків | 9084.4799 | 38.0349 | 10.5653
Івано-Франківська | Лопушня (лінія 1) | 9084.5038 | 38.035 | 10.5653
Івано-Франківська | Рогатин (м.Рогатин) | 9084.5755 | 38.0353 | 10.5654
Тернопільська | Лопушня (лінія 2) | 9084.5038 | 38.035 | 10.5653
Головний інженер Тернопільського ЛВУМГ |  | Тарапата Я.І. |  |  | 2018-03-01
Підрозділу підприємства, якому підпорядкована лабораторія |  | прізвище |  | підпис | дата
Хімік ВХАЛ |  | Чорна Г.В. |  |  | 2018-03-01
Лабораторія, де здійснювалось вимірювання газу |  | прізвище |  | підпис | дата
Начальник служби ГВ і М |  | Лукавий Р.М. |  |  | 2018-03-01
Підрозділу, відповідального за облік газу за маршрутом |  | прізвище |  | підпис | дата