## паспорт
ПАТ "УКРТРАНСГАЗ" | [5 empty] | ПАСПОРТ ФІЗИКО-ХІМІЧНИХ ПОКАЗНИКІВ ПРИРОДНОГО ГАЗУ №416 | [18 empty] | Маршрут №416
УМГ "ПРИКАРПАТТРАНСГАЗ" | [5 empty] | переданого Богородчанським ЛВУМГ та прийнятого ПАТ "Івано-Франківськгаз", ПАТ "Чернівцігаз", ПАТ "Тисменицягаз"
Богородчанське ЛВУМГ
Вимірювальна хіміко-аналітична лабораторія
по газопроводу "Угерсько - Івано-Франківськ - Чернівці"
Свідоцтво № ІФ 760 чинне до 12.06.2019р. | [20 empty] | за період з 01.02.2018р. по 28.02.2018р.
Число місяця | Компонентний склад, % мол. | [11 empty] | Фізико-хімічні показники газу обчислені на основі компонентного складу, 101,325 кПа | [9 empty] | Температура точки роси вологи (Р = 3.92 МПа), °С | Температура точки роси вуглеводнів, °С | Масова концентрація сірководню, г/м3 | Масова концентрація меркаптанової сірки, г/м3 | Маса механічних домішок, г/м3
[13 empty] | Густина абсолютна, кг/м3,при 20 ºС, | Температура вимірювання/згоряння при 20/25°С
| метан, С1 | етан, С2 | пропан, С3 | ізо-бутан, і-С4 | н-бутан, н-С4 | нео-пентан, нео-С5 | ізо-пентан, і-С5 | н-пентан, н-С5 | гексани та вищі, С6+ | кисень, О2 | азот, N2 | діоксид вуглецю, CО2 |  | Теплота згоряння нижча |  |  | Теплота згоряння вища |  |  | Число Воббе вище
[14 empty] | ккал/м3 | МДж/м3 | кВт⋅год/м3 | ккал/м3 | МДж/м3 | кВт⋅год/м3 | ккал/м3 | МДж/м3 | кВт⋅год/м3
1 | [13 empty] | 8165.7831 | 34.1885 | 9.4968 | 9051.758 | 37.8979 | 10.5272 | 11900.067 | 49.8232 | 13.8398
2 | [13 empty] | 8165.7831 | 34.1885 | 9.4968 | 9051.758 | 37.8979 | 10.5272 | 11900.067 | 49.8232 | 13.8398
3 | [13 empty] | 8165.7831 | 34.1885 | 9.4968 | 9051.758 | 37.8979 | 10.5272 | 11900.067 | 49.8232 | 13.8398
4 | [13 empty] | 8165.7831 | 34.1885 | 9.4968 | 9051.758 | 37.8979 | 10.5272 | 11900.067 | 49.8232 | 13.8398
5 | [13 empty] | 8165.7831 | 34.1885 | 9.4968 | 9051.758 | 37.8979 | 10.5272 | 11900.067 | 49.8232 | 13.8398
6 | [13 empty] | 8165.7831 | 34.1885 | 9.4968 | 9051.758 | 37.8979 | 10.5272 | 11900.067 | 49.8232 | 13.8398
7 | 96.3462 | 1.9731 | 0.6147 | 0.0973 | 0.0933 | 0.0016 | 0.0171 | 0.0117 | 0.0081 | 0.0049 | 0.6885 | 0.1435 | 0.6964 | 8162.3676 | 34.1742 | 9.4928 | 9048.1037 | 37.8826 | 10.5229 | 11899.0878 | 49.8191 | 13.8386 | -16.3 | -21.8
8 | [13 empty] | 8162.3676 | 34.1742 | 9.4928 | 9048.1037 | 37.8826 | 10.5229 | 11899.0878 | 49.8191 | 13.8386
9 | [13 empty] | 8162.3676 | 34.1742 | 9.4928 | 9048.1037 | 37.8826 | 10.5229 | 11899.0878 | 49.8191 | 13.8386
10 | [13 empty] | 8162.3676 | 34.1742 | 9.4928 | 9048.1037 | 37.8826 | 10.5229 | 11899.0878 | 49.8191 | 13.8386
11 | [13 empty] | 8162.3676 | 34.1742 | 9.4928 | 9048.1037 | 37.8826 | 10.5229 | 11899.0878 | 49.8191 | 13.8386
12 | [13 empty] | 8162.3676 | 34.1742 | 9.4928 | 9048.1037 | 37.8826 | 10.5229 | 11899.0878 | 49.8191 | 13.8386
13 | [13 empty] | 8162.3676 | 34.1742 | 9.4928 | 9048.1037 | 37.8826 | 10.5229 | 11899.0878 | 49.8191 | 13.8386
14 | 96.2644 | 2.0108 | 0.6285 | 0.099 | 0.0952 | 0.0017 | 0.0174 | 0.0119 | 0.0114 | 0.0073 | 0.707 | 0.1454 | 0.6971 | 8166.4041 | 34.1911 | 9.4975 | 9052.379 | 37.9005 | 10.5279 | 11898.8489 | 49.8181 | 13.8384 | -16 | -18.3
15 | [13 empty] | 8166.4041 | 34.1911 | 9.4975 | 9052.379 | 37.9005 | 10.5279 | 11898.8489 | 49.8181 | 13.8384
16 | [13 empty] | 8166.4041 | 34.1911 | 9.4975 | 9052.379 | 37.9005 | 10.5279 | 11898.8489 | 49.8181 | 13.8384
17 | [13 empty] | 8166.4041 | 34.1911 | 9.4975 | 9052.379 | 37.9005 | 10.5279 | 11898.8489 | 49.8181 | 13.8384
18 | [13 empty] | 8166.4041 | 34.1911 | 9.4975 | 9052.379 | 37.9005 | 10.5279 | 11898.8489 | 49.8181 | 13.8384
19 | [13 empty] | 8166.4041 | 34.1911 | 9.4975 | 9052.379 | 37.9005 | 10.5279 | 11898.8489 | 49.8181 | 13.8384
20 | [13 empty] | 8166.4041 | 34.1911 | 9.4975 | 9052.379 | 37.9005 | 10.5279 | 11898.8489 | 49.8181 | 13.8384 |  |  | 0,000167 | 0,002 | 0,000
21 | 95.611 | 2.4358 | 0.7847 | 0.1241 | 0.1202 | 0.0017 | 0.0229 | 0.0157 | 0.0095 | 0.005 | 0.6974 | 0.172 | 0.7027 | 8222.2223 | 34.4248 | 9.5624 | 9112.1144 | 38.1506 | 10.5974 | 11929.3496 | 49.9458 | 13.8738 | -11 | -10.3
22 | [13 empty] | 8222.2223 | 34.4248 | 9.5624 | 9112.1144 | 38.1506 | 10.5974 | 11929.3496 | 49.9458 | 13.8738
23 | [13 empty] | 8222.2223 | 34.4248 | 9.5624 | 9112.1144 | 38.1506 | 10.5974 | 11929.3496 | 49.9458 | 13.8738
24 | [13 empty] | 8222.2223 | 34.4248 | 9.5624 | 9112.1144 | 38.1506 | 10.5974 | 11929.3496 | 49.9458 | 13.8738
25 | [13 empty] | 8222.2223 | 34.4248 | 9.5624 | 9112.1144 | 38.1506 | 10.5974 | 11929.3496 | 49.9458 | 13.8738
26 | [13 empty] | 8222.2223 | 34.4248 | 9.5624 | 9112.1144 | 38.1506 | 10.5974 | 11929.3496 | 49.9458 | 13.8738
27 | [13 empty] | 8222.2223 | 34.4248 | 9.5624 | 9112.1144 | 38.1506 | 10.5974 | 11929.3496 | 49.9458 | 13.8738
28 | 96.2655 | 2.0219 | 0.6281 | 0.0994 | 0.0964 | 0.0014 | 0.0177 | 0.0127 | 0.0141 | 0.0066 | 0.6851 | 0.1511 | 0.6973 | 8169.7479 | 34.2051 | 9.5014 | 9056.0095 | 37.9157 | 10.5321 | 11902.4316 | 49.8331 | 13.8425 | -20.8 | -24.8
29
30
31
Рівень одоризації відповідає вимогам чинних нормативних документів | [13 empty] | 8181.4513 | 34.2541 | 9.515 | 9068.5011 | 37.968 | 10.5467
Середньозважене значення теплоти згоряння:
| Головний інженер Богородчанського ЛВУМГ | [8 empty] | Опацький В.І. | [10 empty] | 2018-03-02
|  | Підрозділу підприємства, якому підпорядкована лабораторія | [8 empty] | прізвище | [5 empty] | підпис |  |  |  | дата
| Хімік І кат. ВХАЛ | [8 empty] | Сапіжак Н.М. | [10 empty] | 2018-03-02
|  | Лабораторія, де здійснювалось вимірювання газу | [8 empty] | прізвище | [5 empty] | підпис |  |  |  | дата
| Начальник служби ГВ і М | [8 empty] | Стоколоса А.Б. | [10 empty] | 2018-03-02
|  | Підрозділу, відповідального за облік газу за маршрутом | [8 empty] | прізвище | [5 empty] | підпис |  |  |  | дата

## додаток
Додаток до Паспорту фізико-хімічних показників природного газу. Маршрут №416
Область | ГРС, прямий споживач | Cередньозважене значення вищої теплоти згоряння
|  | ккал/м³ | МДж/м³ | кВт*год./м³
Маршрут №416 |  | 9068.5011 | 37.968 | 10.5467
Івано-Франківська | ГРС Добровідка | 9068.525 | 37.9681 | 10.5467
Івано-Франківська | ГРС Коломия | 9068.3817 | 37.9675 | 10.5465
Івано-Франківська | ГРС Підгайчики (с.Ценява) | 9068.6206 | 37.9685 | 10.5468
Івано-Франківська | ГРС Підгайчики (села+спирт) | 9068.5967 | 37.9684 | 10.5468
Івано-Франківська | ГРС Тлумач, сум. | 9068.3339 | 37.9673 | 10.5465
Івано-Франківська | ГРС с.Заболотів | 9068.525 | 37.9681 | 10.5467
Івано-Франківська | ГРС с.Кривотули | 9068.3578 | 37.9674 | 10.5465
Івано-Франківська | ГРС с.Раківчик (Слобідка) | 9068.4295 | 37.9677 | 10.5466
Івано-Франківська | ГРС с.Торговиця 2 (Городенка) | 9068.6922 | 37.9688 | 10.5469
Івано-Франківська | ГРС с.Торговиця-1 (Коломия) | 9068.5011 | 37.968 | 10.5467
Івано-Франківська | ГРС с.Тулова | 9068.5728 | 37.9683 | 10.5468
Івано-Франківська | ГРС с.Чорнолізці | 9067.904 | 37.9655 | 10.546
Чернівецька | ГРС м.Городенка (Борівці) | 9068.8116 | 37.9693 | 10.547
Чернівецька | ГРС с.Витилівка | 9068.5967 | 37.9684 | 10.5468
Чернівецька | ГРС с.Ошихліби | 9068.525 | 37.9681 | 10.5467
Івано-Франківська | ГРС - Снятин 1, загал.замір | 9069.0505 | 37.9703 | 10.5473
Головний інженер Богородчанського ЛВУМГ |  | Опацький В.І. |  |  | 2018-03-02
Підрозділу підприємства, якому підпорядкована лабораторія |  | прізвище |  | підпис | дата
Хімік І кат. ВХАЛ |  | Сапіжак Н.М. |  |  | 2018-03-02
Лабораторія, де здійснювалось вимірювання газу |  | прізвище |  | підпис | дата
Начальник служби ГВ і М |  | Стоколоса А.Б. |  |  | 2018-03-02
Підрозділу, відповідального за облік газу за маршрутом |  | прізвище |  | підпис | дата