## паспорт
ПАТ "УКРТРАНСГАЗ" | [5 empty] | ПАСПОРТ ФІЗИКО-ХІМІЧНИХ ПОКАЗНИКІВ ПРИРОДНОГО ГАЗУ №459 | [18 empty] | Маршрут №459
УМГ "ПРИКАРПАТТРАНСГАЗ" | [5 empty] | переданого Долинським ЛВУМГ та прийнятого ПАТ "Івано-Франківськгаз"
Долинське ЛВУМГ
Вимірювальна хіміко-аналітична лабораторія
по газопроводу "Пасічна - Долина"
Свідоцтво № ІФ 757 чинне до 28.05.2019 р. | [20 empty] | за період з 01.02.2018р. по 28.02.2018р.
Число місяця | Компонентний склад, % мол. | [11 empty] | Фізико-хімічні показники газу обчислені на основі компонентного складу, 101,325 кПа | [9 empty] | Температура точки роси вологи (Р = 3.92 МПа), °С | Температура точки роси вуглеводнів, °С | Масова концентрація сірководню, г/м3 | Масова концентрація меркаптанової сірки, г/м3 | Маса механічних домішок, г/м3
[13 empty] | Густина абсолютна, кг/м3,при 20 ºС, | Температура вимірювання/згоряння при 20/25°С
| метан, С1 | етан, С2 | пропан, С3 | ізо-бутан, і-С4 | н-бутан, н-С4 | нео-пентан, нео-С5 | ізо-пентан, і-С5 | н-пентан, н-С5 | гексани та вищі, С6+ | кисень, О2 | азот, N2 | діоксид вуглецю, CО2 |  | Теплота згоряння нижча |  |  | Теплота згоряння вища |  |  | Число Воббе вище
[14 empty] | ккал/м3 | МДж/м3 | кВт⋅год/м3 | ккал/м3 | МДж/м3 | кВт⋅год/м3 | ккал/м3 | МДж/м3 | кВт⋅год/м3
1 | [13 empty] | 8202.5176 | 34.3423 | 9.5395 | 9086.6295 | 38.0439 | 10.5678 | 11713.5284 | 49.0422 | 13.6228
2 | [13 empty] | 8202.5176 | 34.3423 | 9.5395 | 9086.6295 | 38.0439 | 10.5678 | 11713.5284 | 49.0422 | 13.6228
3 | [13 empty] | 8202.5176 | 34.3423 | 9.5395 | 9086.6295 | 38.0439 | 10.5678 | 11713.5284 | 49.0422 | 13.6228
4 | [13 empty] | 8202.5176 | 34.3423 | 9.5395 | 9086.6295 | 38.0439 | 10.5678 | 11713.5284 | 49.0422 | 13.6228
5 | [13 empty] | 8202.5176 | 34.3423 | 9.5395 | 9086.6295 | 38.0439 | 10.5678 | 11713.5284 | 49.0422 | 13.6228
6 | 92.6354 | 3.8973 | 0.8235 | 0.1031 | 0.1379 | 0.0025 | 0.0353 | 0.0275 | 0.0444 | 0.0041 | 1.1649 | 1.1241 | 0.7268 | 8222.3179 | 34.4252 | 9.5626 | 9111.8994 | 38.1497 | 10.5971 | 11730.1998 | 49.112 | 13.6422 | -8.4 | -12.6 | 0.0002 | 0.0003 | 0
7 | [13 empty] | 8222.3179 | 34.4252 | 9.5626 | 9111.8994 | 38.1497 | 10.5971 | 11730.1998 | 49.112 | 13.6422
8 | [13 empty] | 8222.3179 | 34.4252 | 9.5626 | 9111.8994 | 38.1497 | 10.5971 | 11730.1998 | 49.112 | 13.6422
9 | [13 empty] | 8222.3179 | 34.4252 | 9.5626 | 9111.8994 | 38.1497 | 10.5971 | 11730.1998 | 49.112 | 13.6422
10 | [13 empty] | 8222.3179 | 34.4252 | 9.5626 | 9111.8994 | 38.1497 | 10.5971 | 11730.1998 | 49.112 | 13.6422
11 | [13 empty] | 8222.3179 | 34.4252 | 9.5626 | 9111.8994 | 38.1497 | 10.5971 | 11730.1998 | 49.112 | 13.6422
12 | [13 empty] | 8222.3179 | 34.4252 | 9.5626 | 9111.8994 | 38.1497 | 10.5971 | 11730.1998 | 49.112 | 13.6422
13 | 92.7869 | 3.9312 | 0.7807 | 0.0984 | 0.1283 | 0.0036 | 0.0295 | 0.0299 | 0.0359 | 0.0042 | 1.0803 | 1.0911 | 0.7251 | 8222.1507 | 34.4245 | 9.5624 | 9107.9824 | 38.1333 | 10.5926 | 11738.6311 | 49.1473 | 13.652 | -8.2 | -12.4
14 | [13 empty] | 8222.1507 | 34.4245 | 9.5624 | 9107.9824 | 38.1333 | 10.5926 | 11738.6311 | 49.1473 | 13.652
15 | [13 empty] | 8222.1507 | 34.4245 | 9.5624 | 9107.9824 | 38.1333 | 10.5926 | 11738.6311 | 49.1473 | 13.652
16 | [13 empty] | 8222.1507 | 34.4245 | 9.5624 | 9107.9824 | 38.1333 | 10.5926 | 11738.6311 | 49.1473 | 13.652
17 | [13 empty] | 8222.1507 | 34.4245 | 9.5624 | 9107.9824 | 38.1333 | 10.5926 | 11738.6311 | 49.1473 | 13.652
18 | [13 empty] | 8222.1507 | 34.4245 | 9.5624 | 9107.9824 | 38.1333 | 10.5926 | 11738.6311 | 49.1473 | 13.652
19 | [13 empty] | 8222.1507 | 34.4245 | 9.5624 | 9107.9824 | 38.1333 | 10.5926 | 11738.6311 | 49.1473 | 13.652
20 | 93.5213 | 3.469 | 0.7575 | 0.0985 | 0.1244 | 0.0011 | 0.0292 | 0.0227 | 0.0414 | 0.0042 | 0.9812 | 0.9495 | 0.7198 | 8208.0349 | 34.3654 | 9.5459 | 9093.6277 | 38.0732 | 10.5759 | 11762.9934 | 49.2493 | 13.6804 | -8.4 | -12.2
21 | [13 empty] | 8208.0349 | 34.3654 | 9.5459 | 9093.6277 | 38.0732 | 10.5759 | 11762.9934 | 49.2493 | 13.6804
22 | [13 empty] | 8208.0349 | 34.3654 | 9.5459 | 9093.6277 | 38.0732 | 10.5759 | 11762.9934 | 49.2493 | 13.6804
23 | [13 empty] | 8208.0349 | 34.3654 | 9.5459 | 9093.6277 | 38.0732 | 10.5759 | 11762.9934 | 49.2493 | 13.6804
24 | [13 empty] | 8208.0349 | 34.3654 | 9.5459 | 9093.6277 | 38.0732 | 10.5759 | 11762.9934 | 49.2493 | 13.6804
25 | [13 empty] | 8208.0349 | 34.3654 | 9.5459 | 9093.6277 | 38.0732 | 10.5759 | 11762.9934 | 49.2493 | 13.6804
26 | [13 empty] | 8208.0349 | 34.3654 | 9.5459 | 9093.6277 | 38.0732 | 10.5759 | 11762.9934 | 49.2493 | 13.6804
27 | 93.9227 | 3.2903 | 0.7656 | 0.1058 | 0.1259 | 0.0009 | 0.0298 | 0.0233 | 0.034 | 0.0061 | 0.9605 | 0.7351 | 0.7162 | 8216.0123 | 34.3988 | 9.5552 | 9102.8949 | 38.112 | 10.5867 | 11804.4331 | 49.4228 | 13.7286 | -10.5 | -13.2
28 | [13 empty] | 8216.0123 | 34.3988 | 9.5552 | 9102.8949 | 38.112 | 10.5867 | 11804.4331 | 49.4228 | 13.7286
29
30
31
Рівень одоризації відповідає вимогам чинних нормативних документів | [13 empty] | 8214.8659 | 34.394 | 9.5539 | 9101.4141 | 38.1058 | 10.5849
Середньозважене значення теплоти згоряння:
| Начальник Долинського ЛВУМГ | [8 empty] | Бойко В. Т. | [10 empty] | 2018-03-01
|  | Підрозділу підприємства, якому підпорядкована лабораторія | [8 empty] | прізвище | [5 empty] | підпис |  |  |  | дата
| Інженер-лаборант II кат. | [8 empty] | Ридош О. Р. | [10 empty] | 2018-03-01
|  | Лабораторія, де здійснювалось вимірювання газу | [8 empty] | прізвище | [5 empty] | підпис |  |  |  | дата
| Начальник служби ГВ і М | [8 empty] | Владика В. М. | [10 empty] | 2018-03-01
|  | Підрозділу, відповідального за облік газу за маршрутом | [8 empty] | прізвище | [5 empty] | підпис |  |  |  | дата

## додаток
Додаток до Паспорту фізико-хімічних показників природного газу. Маршрут №459
Область | ГРС, прямий споживач | Cередньозважене значення вищої теплоти згоряння
|  | ккал/м³ | МДж/м³ | кВт*год./м³
Маршрут №459 |  | 9101.4141 | 38.1058 | 10.5849
Івано-Франківська | ГРС Рожнятів | 9101.3663 | 38.1056 | 10.5849
Івано-Франківська | ГРС Росільна | 9101.3902 | 38.1057 | 10.5849
Івано-Франківська | ГРС м.Долина (с.Новичка), місто | 9101.5574 | 38.1064 | 10.5851
Івано-Франківська | ГРС с.Болехів | 9101.3902 | 38.1057 | 10.5849
Івано-Франківська | ГРС с.Брошнів | 9101.2708 | 38.1052 | 10.5848
Івано-Франківська | ГРС с.Вільхівка | 9101.3424 | 38.1055 | 10.5849
Івано-Франківська | ГРС с.Підбереж, лінія на с.Підбереж | 9101.3424 | 38.1055 | 10.5849
Івано-Франківська | ГРС с.Підбереж, с.Велика Тур'я | 9101.8679 | 38.1077 | 10.5855
Івано-Франківська | ГРС с.Сваричів | 9101.3663 | 38.1056 | 10.5849
Івано-Франківська | ГРС с.Солотвине | 9101.4619 | 38.106 | 10.585
Івано-Франківська | ГРС с.Яворів | 9101.3663 | 38.1056 | 10.5849
Начальник Долинського ЛВУМГ |  | Бойко В. Т. |  |  | 2018-03-01
Підрозділу підприємства, якому підпорядкована лабораторія |  | прізвище |  | підпис | дата
Інженер-лаборант II кат. |  | Ридош О. Р. |  |  | 2018-03-01
Лабораторія, де здійснювалось вимірювання газу |  | прізвище |  | підпис | дата
Начальник служби ГВ і М |  | Владика В. М. |  |  | 2018-03-01
Підрозділу, відповідального за облік газу за маршрутом |  | прізвище |  | підпис | дата