## паспорт
ПАТ "УКРТРАНСГАЗ" | [5 empty] | ПАСПОРТ ФІЗИКО-ХІМІЧНИХ ПОКАЗНИКІВ ПРИРОДНОГО ГАЗУ №493 | [18 empty] | Маршрут №493
УМГ "ПРИКАРПАТТРАНСГАЗ" | [5 empty] | переданого Хустським ЛВУМГ та прийнятого ПАТ "Івано-Франківськгаз"
ГВС Теково Хустське ЛВУМГ
Вимірювальна хіміко-аналітична лабораторія
по газопроводу "Прогрес"
Свідоцтво № РВ-0060-15 чинне до 29.11.2020 р. | [20 empty] | за період з 01.02.2018р. по 28.02.2018р.
Число місяця | Компонентний склад, % мол. | [11 empty] | Фізико-хімічні показники газу обчислені на основі компонентного складу, 101,325 кПа | [9 empty] | Температура точки роси вологи (Р = 3.92 МПа), °С | Температура точки роси вуглеводнів, °С | Масова концентрація сірководню, г/м3 | Масова концентрація меркаптанової сірки, г/м3 | Маса механічних домішок, г/м3
[13 empty] | Густина абсолютна, кг/м3,при 20 ºС, | Температура вимірювання/згоряння при 20/25°С
| метан, С1 | етан, С2 | пропан, С3 | ізо-бутан, і-С4 | н-бутан, н-С4 | нео-пентан, нео-С5 | ізо-пентан, і-С5 | н-пентан, н-С5 | гексани та вищі, С6+ | кисень, О2 | азот, N2 | діоксид вуглецю, CО2 |  | Теплота згоряння нижча |  |  | Теплота згоряння вища |  |  | Число Воббе вище
[14 empty] | ккал/м3 | МДж/м3 | кВт⋅год/м3 | ккал/м3 | МДж/м3 | кВт⋅год/м3 | ккал/м3 | МДж/м3 | кВт⋅год/м3
1 | [13 empty] | 8161.3644 | 34.17 | 9.4917 | 9047.4827 | 37.88 | 10.5222 | 11901.6912 | 49.83 | 13.8417
2 | [13 empty] | 8161.3644 | 34.17 | 9.4917 | 9047.4827 | 37.88 | 10.5222 | 11901.6912 | 49.83 | 13.8417
3 | [13 empty] | 8161.3644 | 34.17 | 9.4917 | 9047.4827 | 37.88 | 10.5222 | 11901.6912 | 49.83 | 13.8417
4 | [13 empty] | 8161.3644 | 34.17 | 9.4917 | 9047.4827 | 37.88 | 10.5222 | 11901.6912 | 49.83 | 13.8417
5 | 96.2779 | 2.0247 | 0.6311 | 0.0995 | 0.0958 | 0.0022 | 0.0179 | 0.0125 | 0.0056 | 0.004 | 0.6803 | 0.1485 | 0.697 | 8168.5298 | 34.2 | 9.5 | 9054.6481 | 37.91 | 10.5306 | 11904.0797 | 49.84 | 13.8444 | -20.8 | -17.2
6 | [13 empty] | 8168.5298 | 34.2 | 9.5 | 9054.6481 | 37.91 | 10.5306 | 11904.0797 | 49.84 | 13.8444
7 | [13 empty] | 8168.5298 | 34.2 | 9.5 | 9054.6481 | 37.91 | 10.5306 | 11904.0797 | 49.84 | 13.8444
8 | [13 empty] | 8168.5298 | 34.2 | 9.5 | 9054.6481 | 37.91 | 10.5306 | 11904.0797 | 49.84 | 13.8444
9 | [13 empty] | 8168.5298 | 34.2 | 9.5 | 9054.6481 | 37.91 | 10.5306 | 11904.0797 | 49.84 | 13.8444
10 | [13 empty] | 8168.5298 | 34.2 | 9.5 | 9054.6481 | 37.91 | 10.5306 | 11904.0797 | 49.84 | 13.8444
11 | [13 empty] | 8168.5298 | 34.2 | 9.5 | 9054.6481 | 37.91 | 10.5306 | 11904.0797 | 49.84 | 13.8444
12 | 96.3942 | 1.9437 | 0.6044 | 0.0955 | 0.0916 | 0.0019 | 0.0171 | 0.0119 | 0.0055 | 0.0044 | 0.6899 | 0.1399 | 0.696 | 8158.0922 | 34.1563 | 9.4879 | 9042.7058 | 37.86 | 10.5167 | 11896.9143 | 49.81 | 13.8361 | -21.1 | -17.4
13 | [13 empty] | 8158.0922 | 34.1563 | 9.4879 | 9042.7058 | 37.86 | 10.5167 | 11896.9143 | 49.81 | 13.8361
14 | [13 empty] | 8158.0922 | 34.1563 | 9.4879 | 9042.7058 | 37.86 | 10.5167 | 11896.9143 | 49.81 | 13.8361
15 | [13 empty] | 8158.0922 | 34.1563 | 9.4879 | 9042.7058 | 37.86 | 10.5167 | 11896.9143 | 49.81 | 13.8361 |  |  | 0.0001 | 0.0002 | 0
16 | [13 empty] | 8158.0922 | 34.1563 | 9.4879 | 9042.7058 | 37.86 | 10.5167 | 11896.9143 | 49.81 | 13.8361
17 | [13 empty] | 8158.0922 | 34.1563 | 9.4879 | 9042.7058 | 37.86 | 10.5167 | 11896.9143 | 49.81 | 13.8361
18 | [13 empty] | 8158.0922 | 34.1563 | 9.4879 | 9042.7058 | 37.86 | 10.5167 | 11896.9143 | 49.81 | 13.8361
19 | 96.2341 | 2.0452 | 0.6354 | 0.0994 | 0.0955 | 0.0022 | 0.0181 | 0.0124 | 0.0068 | 0.0042 | 0.6957 | 0.151 | 0.6973 | 8169.2702 | 34.2031 | 9.5009 | 9055.4601 | 37.9134 | 10.5315 | 11901.2852 | 49.8283 | 13.8412 | -21.1 | -17
20 | [13 empty] | 8169.2702 | 34.2031 | 9.5009 | 9055.4601 | 37.9134 | 10.5315 | 11901.2852 | 49.8283 | 13.8412
21 | [13 empty] | 8169.2702 | 34.2031 | 9.5009 | 9055.4601 | 37.9134 | 10.5315 | 11901.2852 | 49.8283 | 13.8412
22 | [13 empty] | 8169.2702 | 34.2031 | 9.5009 | 9055.4601 | 37.9134 | 10.5315 | 11901.2852 | 49.8283 | 13.8412
23 | [13 empty] | 8169.2702 | 34.2031 | 9.5009 | 9055.4601 | 37.9134 | 10.5315 | 11901.2852 | 49.8283 | 13.8412
24 | [13 empty] | 8169.2702 | 34.2031 | 9.5009 | 9055.4601 | 37.9134 | 10.5315 | 11901.2852 | 49.8283 | 13.8412
25 | [13 empty] | 8169.2702 | 34.2031 | 9.5009 | 9055.4601 | 37.9134 | 10.5315 | 11901.2852 | 49.8283 | 13.8412
26 | 96.2977 | 2.0072 | 0.6234 | 0.0984 | 0.0949 | 0.0016 | 0.0177 | 0.0122 | 0.0069 | 0.0048 | 0.6881 | 0.1471 | 0.6968 | 8166.1413 | 34.19 | 9.4972 | 9052.2596 | 37.9 | 10.5278 | 11901.6912 | 49.83 | 13.8417 | -20.5 | -16.7
27 | [13 empty] | 8166.1413 | 34.19 | 9.4972 | 9052.2596 | 37.9 | 10.5278 | 11901.6912 | 49.83 | 13.8417
28 | [13 empty] | 8166.1413 | 34.19 | 9.4972 | 9052.2596 | 37.9 | 10.5278 | 11901.6912 | 49.83 | 13.8417
29
30
31
Рівень одоризації відповідає вимогам чинних нормативних документів | [13 empty] | 8165.2098 | 34.1861 | 9.4961 | 9050.9937 | 37.8947 | 10.5263
Середньозважене значення теплоти згоряння:
| Начальник Хустського ЛВУМГ | [8 empty] | Шак В.Ю. | [10 empty] | 2018-03-01
|  | Підрозділу підприємства, якому підпорядкована лабораторія | [8 empty] | прізвище | [5 empty] | підпис |  |  |  | дата
| Хім.лаб. ВХАЛ | [8 empty] | Фегир Г.С. | [10 empty] | 2018-03-01
|  | Лабораторія, де здійснювалось вимірювання газу | [8 empty] | прізвище | [5 empty] | підпис |  |  |  | дата
| Начальник служби АКВПТіАСУ | [8 empty] | Бабій Т.В. | [10 empty] | 2018-03-01
|  | Підрозділу, відповідального за облік газу за маршрутом | [8 empty] | прізвище | [5 empty] | підпис |  |  |  | дата

## додаток
Додаток до Паспорту фізико-хімічних показників природного газу. Маршрут №493
Область | ГРС, прямий споживач | Cередньозважене значення вищої теплоти згоряння
|  | ккал/м³ | МДж/м³ | кВт*год./м³
Маршрут №493 |  | 9050.9937 | 37.8947 | 10.5263
Івано-Франківська | ГРС с.Ілемня | 9050.9937 | 37.8947 | 10.5263
Начальник Хустського ЛВУМГ |  | Шак В.Ю. |  |  | 2018-03-01
Підрозділу підприємства, якому підпорядкована лабораторія |  | прізвище |  | підпис | дата
Хім.лаб. ВХАЛ |  | Фегир Г.С. |  |  | 2018-03-01
Лабораторія, де здійснювалось вимірювання газу |  | прізвище |  | підпис | дата
Начальник служби АКВПТіАСУ |  | Бабій Т.В. |  |  | 2018-03-01
Підрозділу, відповідального за облік газу за маршрутом |  | прізвище |  | підпис | дата