## паспорт
ПАТ "УКРТРАНСГАЗ" | [5 empty] | ПАСПОРТ ФІЗИКО-ХІМІЧНИХ ПОКАЗНИКІВ ПРИРОДНОГО ГАЗУ № 536 | [18 empty] | Маршрут № 536
УМГ "ПРИКАРПАТТРАНСГАЗ" | [5 empty] | переданого Богородчанським ВУПЗГ та прийнятого ПАТ "Івано-Франківськгаз"
Богородчанський п/м Богородчанське ВУПЗГ
Вимірювальна хіміко-аналітична лабораторія
по газопроводу-перемичці "БПСГ - м/г "Союз", "УПУ", "Прогрес"
Свідоцтво № ІФ 761 чинне до 13 червня 2019 р. | [20 empty] | за період з 01.02.2018р. по 28.02.2018р.
Число місяця | Компонентний склад, % мол. | [11 empty] | Фізико-хімічні показники газу обчислені на основі компонентного складу, 101,325 кПа | [9 empty] | Температура точки роси вологи (Р = 3.92 МПа), °С | Температура точки роси вуглеводнів, °С | Масова концентрація сірководню, г/м3 | Масова концентрація меркаптанової сірки, г/м3 | Маса механічних домішок, г/м3
[13 empty] | Густина абсолютна, кг/м3,при 20 ºС, | Температура вимірювання/згоряння при 20/25°С
| метан, С1 | етан, С2 | пропан, С3 | ізо-бутан, і-С4 | н-бутан, н-С4 | нео-пентан, нео-С5 | ізо-пентан, і-С5 | н-пентан, н-С5 | гексани та вищі, С6+ | кисень, О2 | азот, N2 | діоксид вуглецю, CО2 |  | Теплота згоряння нижча |  |  | Теплота згоряння вища |  |  | Число Воббе вище
[14 empty] | ккал/м3 | МДж/м3 | кВт⋅год/м3 | ккал/м3 | МДж/м3 | кВт⋅год/м3 | ккал/м3 | МДж/м3 | кВт⋅год/м3
1 | 95.6663 | 2.4249 | 0.7833 | 0.1251 | 0.1149 | 0.0007 | 0.0222 | 0.0155 | 0.0067 | 0.0065 | 0.6594 | 0.1745 | 0.7023 | 8221.9835 | 34.4238 | 9.5622 | 9111.9711 | 38.15 | 10.5972 | 11932.8128 | 49.9603 | 13.8779 | -19.2 | -8.3
2 | 95.6889 | 2.4117 | 0.779 | 0.1233 | 0.1129 | 0.0005 | 0.0225 | 0.0155 | 0.0088 | 0.0074 | 0.6567 | 0.1727 | 0.7021 | 8220.8609 | 34.4191 | 9.5609 | 9110.7769 | 38.145 | 10.5958 | 11932.6217 | 49.9595 | 13.8776 | -18.3 | -7.1
3 | [13 empty] | 8220.8609 | 34.4191 | 9.5609 | 9110.7769 | 38.145 | 10.5958 | 11932.6217 | 49.9595 | 13.8776
4 | [13 empty] | 8220.8609 | 34.4191 | 9.5609 | 9110.7769 | 38.145 | 10.5958 | 11932.6217 | 49.9595 | 13.8776
5 | 95.5702 | 2.4549 | 0.7944 | 0.1246 | 0.1145 | 0.0008 | 0.0229 | 0.0157 | 0.0171 | 0.0093 | 0.699 | 0.1764 | 0.7032 | 8224.9691 | 34.4363 | 9.5656 | 9115.0283 | 38.1628 | 10.6008 | 11929.5406 | 49.9466 | 13.8741 | -18.7 | -6.9
6 | 95.6544 | 2.441 | 0.7908 | 0.122 | 0.113 | 0.0006 | 0.0222 | 0.015 | 0.0059 | 0.0053 | 0.6557 | 0.1742 | 0.7023 | 8222.9628 | 34.4279 | 9.5633 | 9113.022 | 38.1544 | 10.5984 | 11934.0309 | 49.9654 | 13.8793 | -19.3 | -9.1
7 | 95.6195 | 2.4411 | 0.7908 | 0.1264 | 0.1163 | 0.0009 | 0.0235 | 0.0161 | 0.0151 | 0.0078 | 0.6682 | 0.1743 | 0.7029 | 8226.6888 | 34.4435 | 9.5676 | 9116.9868 | 38.171 | 10.6031 | 11934.5086 | 49.9674 | 13.8798 | -19.7 | -8.7
8 | 95.6877 | 2.4174 | 0.7807 | 0.1245 | 0.1142 | 0.0008 | 0.0223 | 0.0146 | 0.0074 | 0.0065 | 0.651 | 0.1729 | 0.7022 | 8221.7924 | 34.423 | 9.5619 | 9111.78 | 38.1492 | 10.597 | 11933.8876 | 49.9648 | 13.8791 | -16.8 | -6.9
9 | 95.6419 | 2.4632 | 0.792 | 0.1276 | 0.1175 | 0.0004 | 0.0239 | 0.0164 | 0.0069 | 0.0038 | 0.6299 | 0.1765 | 0.7026 | 8229.4355 | 34.455 | 9.5708 | 9120.0202 | 38.1837 | 10.6066 | 11940.5514 | 49.9927 | 13.8869 | -19.5 | -8
10 | [13 empty] | 8229.4355 | 34.455 | 9.5708 | 9120.0202 | 38.1837 | 10.6066 | 11940.5514 | 49.9927 | 13.8869
11 | [13 empty] | 8229.4355 | 34.455 | 9.5708 | 9120.0202 | 38.1837 | 10.6066 | 11940.5514 | 49.9927 | 13.8869
12 | 95.607 | 2.4429 | 0.7828 | 0.1239 | 0.1143 | 0.0007 | 0.0239 | 0.0173 | 0.0112 | 0.0065 | 0.6978 | 0.1718 | 0.7027 | 8222.079 | 34.4242 | 9.5623 | 9111.9472 | 38.1499 | 10.5972 | 11929.0868 | 49.9447 | 13.8735 | -19.9 | -7.8 | 0 | 0,00018 | 0
13 | 95.616 | 2.4533 | 0.7854 | 0.1267 | 0.1165 | 0.0007 | 0.0234 | 0.0164 | 0.0215 | 0.0054 | 0.6622 | 0.1726 | 0.703 | 8229.6743 | 34.456 | 9.5711 | 9120.2113 | 38.1845 | 10.6068 | 11937.542 | 49.9801 | 13.8834 | -19.8 | -7.6
14 | 95.6165 | 2.4618 | 0.7923 | 0.1272 | 0.1176 | 0.0005 | 0.0233 | 0.017 | 0.0236 | 0.0041 | 0.6431 | 0.1728 | 0.7031 | 8233.7347 | 34.473 | 9.5758 | 9124.606 | 38.2029 | 10.6119 | 11942.1995 | 49.9996 | 13.8888 | -20.9 | -8.9
15 | 95.6112 | 2.4727 | 0.7938 | 0.1291 | 0.1188 | 0.0004 | 0.023 | 0.0167 | 0.0076 | 0.0046 | 0.6474 | 0.1746 | 0.7028 | 8229.5549 | 34.4555 | 9.571 | 9120.1157 | 38.1841 | 10.6067 | 11938.9034 | 49.9858 | 13.8849 | -16.8 | -6.7
16 | 95.6111 | 2.4657 | 0.7894 | 0.1274 | 0.1175 | 0.0007 | 0.0233 | 0.0164 | 0.0149 | 0.0049 | 0.6556 | 0.173 | 0.7029 | 8229.7699 | 34.4564 | 9.5712 | 9120.3307 | 38.185 | 10.6069 | 11938.354 | 49.9835 | 13.8843 | -14.4 | -5.6
17 | [13 empty] | 8229.7699 | 34.4564 | 9.5712 | 9120.3307 | 38.185 | 10.6069 | 11938.354 | 49.9835 | 13.8843
18 | [13 empty] | 8229.7699 | 34.4564 | 9.5712 | 9120.3307 | 38.185 | 10.6069 | 11938.354 | 49.9835 | 13.8843
19 | 95.5803 | 2.471 | 0.794 | 0.126 | 0.1163 | 0.0005 | 0.0234 | 0.0167 | 0.0039 | 0.0055 | 0.6882 | 0.1741 | 0.7028 | 8224.1092 | 34.4327 | 9.5646 | 9114.1446 | 38.1591 | 10.5998 | 11931.0931 | 49.9531 | 13.8759 | -11.6 | -5.1
20 | 95.6107 | 2.4578 | 0.7893 | 0.1261 | 0.1166 | 0.0005 | 0.0236 | 0.016 | 0.0059 | 0.0054 | 0.6751 | 0.1732 | 0.7027 | 8224.3481 | 34.4337 | 9.5649 | 9114.4551 | 38.1604 | 10.6001 | 11932.8606 | 49.9605 | 13.8779 | -14.8 | -6.8
21 | 95.6455 | 2.4449 | 0.7863 | 0.126 | 0.116 | 0.0007 | 0.0235 | 0.0169 | 0.0063 | 0.005 | 0.657 | 0.172 | 0.7025 | 8224.993 | 34.4364 | 9.5657 | 9115.1955 | 38.1635 | 10.601 | 11935.4879 | 49.9715 | 13.881 | -9.8 | -4.7
22 | 95.6442 | 2.4396 | 0.7854 | 0.126 | 0.1159 | 0.0005 | 0.0235 | 0.0164 | 0.0084 | 0.0048 | 0.6633 | 0.1719 | 0.7025 | 8224.5391 | 34.4345 | 9.5651 | 9114.6939 | 38.1614 | 10.6004 | 11934.5564 | 49.9676 | 13.8799 | -9.1 | -5.1
23 | 95.6909 | 2.4294 | 0.7785 | 0.1255 | 0.1154 | 0.0006 | 0.0237 | 0.0161 | 0.0087 | 0.0046 | 0.6369 | 0.1697 | 0.7022 | 8225.2557 | 34.4375 | 9.566 | 9115.5538 | 38.165 | 10.6014 | 11938.3063 | 49.9833 | 13.8843 | -9.6 | -4.9
24 | [13 empty] | 8225.2557 | 34.4375 | 9.566 | 9115.5538 | 38.165 | 10.6014 | 11938.3063 | 49.9833 | 13.8843
25 | [13 empty] | 8225.2557 | 34.4375 | 9.566 | 9115.5538 | 38.165 | 10.6014 | 11938.3063 | 49.9833 | 13.8843
26 | 95.6432 | 2.4414 | 0.7835 | 0.1245 | 0.1152 | 0.0006 | 0.0232 | 0.0166 | 0.0057 | 0.0054 | 0.6693 | 0.1715 | 0.7024 | 8222.6761 | 34.4267 | 9.563 | 9112.6876 | 38.153 | 10.5981 | 11932.7889 | 49.9602 | 13.8778 | -18.1 | -8.7
27 | 95.6925 | 2.4101 | 0.7772 | 0.1233 | 0.1137 | 0.0009 | 0.023 | 0.0161 | 0.0063 | 0.0051 | 0.6631 | 0.1686 | 0.7021 | 8220.2877 | 34.4167 | 9.5602 | 9110.1559 | 38.1424 | 10.5951 | 11932.5501 | 49.9592 | 13.8776 | -13.7 | -7.2 | 0 | 0,00021 | 0
28 | 95.7708 | 2.3707 | 0.7629 | 0.1213 | 0.1118 | 0.0006 | 0.0225 | 0.0162 | 0.0071 | 0.0051 | 0.6456 | 0.1653 | 0.7015 | 8217.0872 | 34.4033 | 9.5565 | 9106.7881 | 38.1283 | 10.5912 | 11933.0994 | 49.9615 | 13.8782 | -13.8 | -6.1
29
30
31
Рівень одоризації відповідає вимогам чинних нормативних документів | [13 empty] | 8225.1124 | 34.4369 | 9.5658 | 9115.3388 | 38.1641 | 10.6011
Середньозважене значення теплоти згоряння:
| Начальник Богородчанського ВУПЗГ | [8 empty] | Мисліборський Л.В. | [10 empty] | 2018-03-01
|  | Підрозділу підприємства, якому підпорядкована лабораторія | [8 empty] | прізвище | [5 empty] | підпис |  |  |  | дата
| Начальник ВХАЛ | [8 empty] | Мельниченко С.І. | [10 empty] | 2018-03-01
|  | Лабораторія, де здійснювалось вимірювання газу | [8 empty] | прізвище | [5 empty] | підпис |  |  |  | дата
| Інженер з КСОГ | [8 empty] | Мостовий Ю.В. | [10 empty] | 2018-03-01
|  | Підрозділу, відповідального за облік газу за маршрутом | [8 empty] | прізвище | [5 empty] | підпис |  |  |  | дата

## додаток
Додаток до Паспорту фізико-хімічних показників природного газу. Маршрут № 536
Область | ГРС, прямий споживач | Cередньозважене значення вищої теплоти згоряння
|  | ккал/м³ | МДж/м³ | кВт*год./м³
Маршрут № 536 |  | 9115.3388 | 38.1641 | 10.6011
Івано-Франківська | АГРС ПСГ Богородчани, лінія на с.Саджава | 9115.3388 | 38.1641 | 10.6011
Начальник Богородчанського ВУПЗГ |  | Мисліборський Л.В. |  |  | 2018-03-01
Підрозділу підприємства, якому підпорядкована лабораторія |  | прізвище |  | підпис | дата
Начальник ВХАЛ |  | Мельниченко С.І. |  |  | 2018-03-01
Лабораторія, де здійснювалось вимірювання газу |  | прізвище |  | підпис | дата
Інженер з КСОГ |  | Мостовий Ю.В. |  |  | 2018-03-01
Підрозділу, відповідального за облік газу за маршрутом |  | прізвище |  | підпис | дата