## паспорт
ПАТ "УКРТРАНСГАЗ" | [5 empty] | ПАСПОРТ ФІЗИКО-ХІМІЧНИХ ПОКАЗНИКІВ ПРИРОДНОГО ГАЗУ №163 | [18 empty] | Маршрут №163
УМГ "КИЇВТРАНСГАЗ" | [5 empty] | переданого Чернігівським ЛВУМГ та прийнятого ПАТ "Чернігівгаз", ПАТ "Київоблгаз"
Чернігівське ЛВУМГ
Вимірювальна хіміко-аналітична лабораторія
по газопроводу "Дашава-Київ-Брянськ-Москва"
Свідоцтво № 74/2014 чинне до 01.07.2019 р. | [20 empty] | за період з 01.02.2018р. по 28.02.2018р.
Число місяця | Компонентний склад, % мол. | [11 empty] | Фізико-хімічні показники газу обчислені на основі компонентного складу, 101,325 кПа | [9 empty] | Температура точки роси вологи (Р = 3.92 МПа), °С | Температура точки роси вуглеводнів, °С | Масова концентрація сірководню, г/м3 | Масова концентрація меркаптанової сірки, г/м3 | Маса механічних домішок, г/м3
[13 empty] | Густина абсолютна, кг/м3,при 20 ºС, | Температура вимірювання/згоряння при 20/25°С
| метан, С1 | етан, С2 | пропан, С3 | ізо-бутан, і-С4 | н-бутан, н-С4 | нео-пентан, нео-С5 | ізо-пентан, і-С5 | н-пентан, н-С5 | гексани та вищі, С6+ | кисень, О2 | азот, N2 | діоксид вуглецю, CО2 |  | Теплота згоряння нижча |  |  | Теплота згоряння вища |  |  | Число Воббе вище
[14 empty] | ккал/м3 | МДж/м3 | кВт⋅год/м3 | ккал/м3 | МДж/м3 | кВт⋅год/м3 | ккал/м3 | МДж/м3 | кВт⋅год/м3
1 | 89.75 | 4.8846 | 1.1669 | 0.1267 | 0.2132 | 0.005 | 0.0606 | 0.0502 | 0.0872 | 0.0031 | 1.6657 | 1.9868 | 0.7533 | 8261.6797 | 34.59 | 9.6083 | 9145.4095 | 38.29 | 10.6361 | 11564.9185 | 48.42 | 13.45 | -13.4 | -13 | 0,0001 | 0,0004 | відсутні
2 | [13 empty] | 8261.6797 | 34.59 | 9.6083 | 9145.4095 | 38.29 | 10.6361 | 11564.9185 | 48.42 | 13.45
3 | [13 empty] | 8261.6797 | 34.59 | 9.6083 | 9145.4095 | 38.29 | 10.6361 | 11564.9185 | 48.42 | 13.45
4 | [13 empty] | 8261.6797 | 34.59 | 9.6083 | 9145.4095 | 38.29 | 10.6361 | 11564.9185 | 48.42 | 13.45
5 | [13 empty] | 8261.6797 | 34.59 | 9.6083 | 9145.4095 | 38.29 | 10.6361 | 11564.9185 | 48.42 | 13.45
6 | 89.264 | 5.1449 | 1.2077 | 0.1305 | 0.2206 | 0.0052 | 0.0626 | 0.0522 | 0.111 | 0.0034 | 1.7074 | 2.0906 | 0.7578 | 8280.7874 | 34.67 | 9.6306 | 9166.9056 | 38.38 | 10.6611 | 11557.7531 | 48.39 | 13.4417 | -13.6 | -13 | 0,0001 | 0,0004 | відсутні
7 | [13 empty] | 8280.7874 | 34.67 | 9.6306 | 9166.9056 | 38.38 | 10.6611 | 11557.7531 | 48.39 | 13.4417
8 | [13 empty] | 8280.7874 | 34.67 | 9.6306 | 9166.9056 | 38.38 | 10.6611 | 11557.7531 | 48.39 | 13.4417
9 | [13 empty] | 8280.7874 | 34.67 | 9.6306 | 9166.9056 | 38.38 | 10.6611 | 11557.7531 | 48.39 | 13.4417
10 | [13 empty] | 8280.7874 | 34.67 | 9.6306 | 9166.9056 | 38.38 | 10.6611 | 11557.7531 | 48.39 | 13.4417
11 | [13 empty] | 8280.7874 | 34.67 | 9.6306 | 9166.9056 | 38.38 | 10.6611 | 11557.7531 | 48.39 | 13.4417
12 | 89.468 | 5.0736 | 1.1789 | 0.1262 | 0.2123 | 0.0039 | 0.0587 | 0.0483 | 0.0865 | 0.0039 | 1.6767 | 2.0631 | 0.7554 | 8266.4566 | 34.61 | 9.6139 | 9150.1864 | 38.31 | 10.6417 | 11555.3646 | 48.38 | 13.4389 | -13.4 | -13 | 0,0001 | 0,0004 | відсутні
13 | [13 empty] | 8266.4566 | 34.61 | 9.6139 | 9150.1864 | 38.31 | 10.6417 | 11555.3646 | 48.38 | 13.4389
14 | [13 empty] | 8266.4566 | 34.61 | 9.6139 | 9150.1864 | 38.31 | 10.6417 | 11555.3646 | 48.38 | 13.4389
15 | [13 empty] | 8266.4566 | 34.61 | 9.6139 | 9150.1864 | 38.31 | 10.6417 | 11555.3646 | 48.38 | 13.4389
16 | [13 empty] | 8266.4566 | 34.61 | 9.6139 | 9150.1864 | 38.31 | 10.6417 | 11555.3646 | 48.38 | 13.4389
17 | [13 empty] | 8266.4566 | 34.61 | 9.6139 | 9150.1864 | 38.31 | 10.6417 | 11555.3646 | 48.38 | 13.4389
18 | [13 empty] | 8266.4566 | 34.61 | 9.6139 | 9150.1864 | 38.31 | 10.6417 | 11555.3646 | 48.38 | 13.4389
19 | 89.7494 | 4.9465 | 1.1441 | 0.1221 | 0.2087 | 0.0034 | 0.0552 | 0.0438 | 0.0667 | 0.003 | 1.6499 | 2.0072 | 0.7525 | 8249.7374 | 34.54 | 9.5944 | 9133.4672 | 38.24 | 10.6222 | 11555.3646 | 48.38 | 13.4389 | -13.4 | -13 | 0,0001 | 0,0004 | відсутні
20 | [13 empty] | 8249.7374 | 34.54 | 9.5944 | 9133.4672 | 38.24 | 10.6222 | 11555.3646 | 48.38 | 13.4389
21 | [13 empty] | 8249.7374 | 34.54 | 9.5944 | 9133.4672 | 38.24 | 10.6222 | 11555.3646 | 48.38 | 13.4389
22 | [13 empty] | 8249.7374 | 34.54 | 9.5944 | 9133.4672 | 38.24 | 10.6222 | 11555.3646 | 48.38 | 13.4389
23 | [13 empty] | 8249.7374 | 34.54 | 9.5944 | 9133.4672 | 38.24 | 10.6222 | 11555.3646 | 48.38 | 13.4389
24 | [13 empty] | 8249.7374 | 34.54 | 9.5944 | 9133.4672 | 38.24 | 10.6222 | 11555.3646 | 48.38 | 13.4389
25 | [13 empty] | 8249.7374 | 34.54 | 9.5944 | 9133.4672 | 38.24 | 10.6222 | 11555.3646 | 48.38 | 13.4389
26 | [13 empty] | 8249.7374 | 34.54 | 9.5944 | 9133.4672 | 38.24 | 10.6222 | 11555.3646 | 48.38 | 13.4389
27 | 89.8517 | 4.8543 | 1.1222 | 0.119 | 0.2016 | 0.003 | 0.0527 | 0.042 | 0.0539 | 0.0083 | 1.7288 | 1.9623 | 0.751 | 8233.0182 | 34.47 | 9.575 | 9114.3595 | 38.16 | 10.6 | 11543.4223 | 48.33 | 13.425 | -13.4 | -13 | 0,0001 | 0,0004 | відсутні
28 | [13 empty] | 8233.0182 | 34.47 | 9.575 | 9114.3595 | 38.16 | 10.6 | 11543.4223 | 48.33 | 13.425
29
30
31
Рівень одоризації відповідає вимогам чинних нормативних документів | [13 empty] | 8260.8437 | 34.5865 | 9.6074 | 9144.8602 | 38.2877 | 10.6355
Середньозважене значення теплоти згоряння:
| Начальник Чернігівського ЛВУМГ | [8 empty] | Шутішин В.О. | [10 empty] | 2018-03-01
|  | Підрозділу підприємства, якому підпорядкована лабораторія | [8 empty] | прізвище | [5 empty] | підпис |  |  |  | дата
| Завідувач ВХАЛ | [8 empty] | Лапа І.О. | [10 empty] | 2018-03-01
|  | Лабораторія, де здійснювалось вимірювання газу | [8 empty] | прізвище | [5 empty] | підпис |  |  |  | дата
| Начальник служби ГВ і М | [8 empty] | Макаров О.В. | [10 empty] | 2018-03-01
|  | Підрозділу, відповідального за облік газу за маршрутом | [8 empty] | прізвище | [5 empty] | підпис |  |  |  | дата

## додаток
Додаток до Паспорту фізико-хімічних показників природного газу. Маршрут №163
Область | ГРС, прямий споживач | Cередньозважене значення вищої теплоти згоряння
|  | ккал/м³ | МДж/м³ | кВт*год./м³
Маршрут №163 |  | 9144.8602 | 38.2877 | 10.6355
Київська | В.Дубечня | 9144.6452 | 38.2868 | 10.6352
Київська | Жукін | 9144.6691 | 38.2869 | 10.6353
Чернігівська | Бобровиця | 9144.7169 | 38.2871 | 10.6353
Чернігівська | Булахів | 9146.0305 | 38.2926 | 10.6368
Чернігівська | Десна | 9144.693 | 38.287 | 10.6353
Чернігівська | Козелець | 9144.6213 | 38.2867 | 10.6352
Чернігівська | Мостище/ Петрівське-1 | 9145.9589 | 38.2923 | 10.6368
Чернігівська | Остер | 9146.1022 | 38.2929 | 10.6369
Чернігівська | Чемер | 9144.5736 | 38.2865 | 10.6351
Начальник Чернігівського ЛВУМГ |  | Шутішин В.О. |  |  | 2018-03-01
Підрозділу підприємства, якому підпорядкована лабораторія |  | прізвище |  | підпис | дата
Завідувач ВХАЛ |  | Лапа І.О. |  |  | 2018-03-01
Лабораторія, де здійснювалось вимірювання газу |  | прізвище |  | підпис | дата
Начальник служби ГВ і М |  | Макаров О.В. |  |  | 2018-03-01
Підрозділу, відповідального за облік газу за маршрутом |  | прізвище |  | підпис | дата