## паспорт
ПАТ "УКРТРАНСГАЗ" | [5 empty] | ПАСПОРТ ФІЗИКО-ХІМІЧНИХ ПОКАЗНИКІВ ПРИРОДНОГО ГАЗУ №169 | [18 empty] | Маршрут №169
УМГ "КИЇВТРАНСГАЗ" | [5 empty] | переданого Чернігівським ЛВУМГ та прийнятого ПАТ "Київоблгаз", ІП "КОКА-КОЛА БЕВЕРІДЖИЗ УКРАЇНА ЛІМІТЕД"
Чернігівське ЛВУМГ
Вимірювальна хіміко-аналітична лабораторія
по газопроводу "Дашава-Київ-Брянськ-Москва"
Свідоцтво № 74/2014 чинне до 01.07.2019 р. | [20 empty] | за період з 01.02.2018р. по 28.02.2018р.
Число місяця | Компонентний склад, % мол. | [11 empty] | Фізико-хімічні показники газу обчислені на основі компонентного складу, 101,325 кПа | [9 empty] | Температура точки роси вологи (Р = 3.92 МПа), °С | Температура точки роси вуглеводнів, °С | Масова концентрація сірководню, г/м3 | Масова концентрація меркаптанової сірки, г/м3 | Маса механічних домішок, г/м3
[13 empty] | Густина абсолютна, кг/м3,при 20 ºС, | Температура вимірювання/згоряння при 20/25°С
| метан, С1 | етан, С2 | пропан, С3 | ізо-бутан, і-С4 | н-бутан, н-С4 | нео-пентан, нео-С5 | ізо-пентан, і-С5 | н-пентан, н-С5 | гексани та вищі, С6+ | кисень, О2 | азот, N2 | діоксид вуглецю, CО2 |  | Теплота згоряння нижча |  |  | Теплота згоряння вища |  |  | Число Воббе вище
[14 empty] | ккал/м3 | МДж/м3 | кВт⋅год/м3 | ккал/м3 | МДж/м3 | кВт⋅год/м3 | ккал/м3 | МДж/м3 | кВт⋅год/м3
1 | [13 empty] | 8249.7374 | 34.54 | 9.5944 | 9131.0788 | 38.23 | 10.6194 | 11557.7531 | 48.39 | 13.4417
2 | [13 empty] | 8249.7374 | 34.54 | 9.5944 | 9131.0788 | 38.23 | 10.6194 | 11557.7531 | 48.39 | 13.4417
3 | [13 empty] | 8249.7374 | 34.54 | 9.5944 | 9131.0788 | 38.23 | 10.6194 | 11557.7531 | 48.39 | 13.4417
4 | [13 empty] | 8249.7374 | 34.54 | 9.5944 | 9131.0788 | 38.23 | 10.6194 | 11557.7531 | 48.39 | 13.4417
5 | [13 empty] | 8249.7374 | 34.54 | 9.5944 | 9131.0788 | 38.23 | 10.6194 | 11557.7531 | 48.39 | 13.4417
6 | [13 empty] | 8249.7374 | 34.54 | 9.5944 | 9131.0788 | 38.23 | 10.6194 | 11557.7531 | 48.39 | 13.4417
7 | 89.4228 | 5.0488 | 1.1899 | 0.128 | 0.2349 | 0.0037 | 0.0626 | 0.0506 | 0.1026 | 0.0033 | 1.6825 | 2.0702 | 0.7565 | 8276.0104 | 34.65 | 9.625 | 9159.7403 | 38.35 | 10.6528 | 11557.7531 | 48.39 | 13.4417 | -13.2 | -13 | 0,0001 | 0,0004 | відсутні
8 | [13 empty] | 8276.0104 | 34.65 | 9.625 | 9159.7403 | 38.35 | 10.6528 | 11557.7531 | 48.39 | 13.4417
9 | [13 empty] | 8276.0104 | 34.65 | 9.625 | 9159.7403 | 38.35 | 10.6528 | 11557.7531 | 48.39 | 13.4417
10 | [13 empty] | 8276.0104 | 34.65 | 9.625 | 9159.7403 | 38.35 | 10.6528 | 11557.7531 | 48.39 | 13.4417
11 | [13 empty] | 8276.0104 | 34.65 | 9.625 | 9159.7403 | 38.35 | 10.6528 | 11557.7531 | 48.39 | 13.4417
12 | [13 empty] | 8276.0104 | 34.65 | 9.625 | 9159.7403 | 38.35 | 10.6528 | 11557.7531 | 48.39 | 13.4417
13 | [13 empty] | 8276.0104 | 34.65 | 9.625 | 9159.7403 | 38.35 | 10.6528 | 11557.7531 | 48.39 | 13.4417
14 | 89.7764 | 4.9313 | 1.1373 | 0.1205 | 0.203 | 0.0034 | 0.0526 | 0.0413 | 0.0507 | 0.003 | 1.6723 | 2.0082 | 0.7517 | 8240.1836 | 34.5 | 9.5833 | 9121.5249 | 38.19 | 10.6083 | 11545.8108 | 48.34 | 13.4278 | -13.4 | -13.2 | 0,0001 | 0,0004 | відсутні
15 | [13 empty] | 8240.1836 | 34.5 | 9.5833 | 9121.5249 | 38.19 | 10.6083 | 11545.8108 | 48.34 | 13.4278
16 | [13 empty] | 8240.1836 | 34.5 | 9.5833 | 9121.5249 | 38.19 | 10.6083 | 11545.8108 | 48.34 | 13.4278
17 | [13 empty] | 8240.1836 | 34.5 | 9.5833 | 9121.5249 | 38.19 | 10.6083 | 11545.8108 | 48.34 | 13.4278
18 | [13 empty] | 8240.1836 | 34.5 | 9.5833 | 9121.5249 | 38.19 | 10.6083 | 11545.8108 | 48.34 | 13.4278
19 | [13 empty] | 8240.1836 | 34.5 | 9.5833 | 9121.5249 | 38.19 | 10.6083 | 11545.8108 | 48.34 | 13.4278
20 | [13 empty] | 8240.1836 | 34.5 | 9.5833 | 9121.5249 | 38.19 | 10.6083 | 11545.8108 | 48.34 | 13.4278
21 | 89.8069 | 4.911 | 1.1335 | 0.1212 | 0.2039 | 0.003 | 0.0536 | 0.043 | 0.0711 | 0.004 | 1.6604 | 1.9884 | 0.752 | 8247.3489 | 34.53 | 9.5917 | 9131.0788 | 38.23 | 10.6194 | 11555.3646 | 48.38 | 13.4389 | -13.6 | -13.2 | 0,0001 | 0,0004 | відсутні
22 | [13 empty] | 8247.3489 | 34.53 | 9.5917 | 9131.0788 | 38.23 | 10.6194 | 11555.3646 | 48.38 | 13.4389
23 | [13 empty] | 8247.3489 | 34.53 | 9.5917 | 9131.0788 | 38.23 | 10.6194 | 11555.3646 | 48.38 | 13.4389
24 | [13 empty] | 8247.3489 | 34.53 | 9.5917 | 9131.0788 | 38.23 | 10.6194 | 11555.3646 | 48.38 | 13.4389
25 | [13 empty] | 8247.3489 | 34.53 | 9.5917 | 9131.0788 | 38.23 | 10.6194 | 11555.3646 | 48.38 | 13.4389
26 | [13 empty] | 8247.3489 | 34.53 | 9.5917 | 9131.0788 | 38.23 | 10.6194 | 11555.3646 | 48.38 | 13.4389
27 | [13 empty] | 8247.3489 | 34.53 | 9.5917 | 9131.0788 | 38.23 | 10.6194 | 11555.3646 | 48.38 | 13.4389
28 | [13 empty] | 8247.3489 | 34.53 | 9.5917 | 9131.0788 | 38.23 | 10.6194 | 11555.3646 | 48.38 | 13.4389
29
30
31
Рівень одоризації відповідає вимогам чинних нормативних документів | [13 empty] | 8252.8424 | 34.553 | 9.5981 | 9135.4974 | 38.2485 | 10.6246
Середньозважене значення теплоти згоряння:
| Начальник Чернігівського ЛВУМГ | [8 empty] | Шутішин В.О. | [10 empty] | 2018-03-01
|  | Підрозділу підприємства, якому підпорядкована лабораторія | [8 empty] | прізвище | [5 empty] | підпис |  |  |  | дата
| Завідувач ВХАЛ | [8 empty] | Лапа І.О. | [10 empty] | 2018-03-01
|  | Лабораторія, де здійснювалось вимірювання газу | [8 empty] | прізвище | [5 empty] | підпис |  |  |  | дата
| Начальник служби ГВ і М | [8 empty] | Макаров О.В. | [10 empty] | 2018-03-01
|  | Підрозділу, відповідального за облік газу за маршрутом | [8 empty] | прізвище | [5 empty] | підпис |  |  |  | дата

## додаток
Додаток до Паспорту фізико-хімічних показників природного газу. Маршрут №169
Область | ГРС, прямий споживач | Cередньозважене значення вищої теплоти згоряння
|  | ккал/м³ | МДж/м³ | кВт*год./м³
Маршрут №169 |  | 9135.4974 | 38.2485 | 10.6246
Київська | В.Димерка | 9135.6407 | 38.2491 | 10.6248
Київська | В.Димерка Кока-Кола | 9134.8764 | 38.2459 | 10.6239
Київська | Залісся | 9135.6407 | 38.2491 | 10.6248
Київська | Калита | 9135.5691 | 38.2488 | 10.6247
Київська | Семиполки | 9135.5691 | 38.2488 | 10.6247
Начальник Чернігівського ЛВУМГ |  | Шутішин В.О. |  |  | 2018-03-01
Підрозділу підприємства, якому підпорядкована лабораторія |  | прізвище |  | підпис | дата
Завідувач ВХАЛ |  | Лапа І.О. |  |  | 2018-03-01
Лабораторія, де здійснювалось вимірювання газу |  | прізвище |  | підпис | дата
Начальник служби ГВ і М |  | Макаров О.В. |  |  | 2018-03-01
Підрозділу, відповідального за облік газу за маршрутом |  | прізвище |  | підпис | дата