## паспорт
ПАТ "УКРТРАНСГАЗ" | [5 empty] | ПАСПОРТ ФІЗИКО-ХІМІЧНИХ ПОКАЗНИКІВ ПРИРОДНОГО ГАЗУ №25 | [18 empty] | Маршрут №25
УМГ "КИЇВТРАНСГАЗ" | [5 empty] | переданого Боярським ЛВУМГ та прийнятого ПАТ "Київоблгаз"
Боярське ЛВУМГ
Вимірювальна хіміко-аналітична лабораторія
по газопроводу "Хотів-Боярка" (ЄКК)
Свідоцтво № 70А-43-14 чинне до 23.07.2019 р. | [20 empty] | за період з 01.02.2018р. по 28.02.2018р.
Число місяця | Компонентний склад, % мол. | [11 empty] | Фізико-хімічні показники газу обчислені на основі компонентного складу, 101,325 кПа | [9 empty] | Температура точки роси вологи (Р = 3.92 МПа), °С | Температура точки роси вуглеводнів, °С | Масова концентрація сірководню, г/м3 | Масова концентрація меркаптанової сірки, г/м3 | Маса механічних домішок, г/м3
[13 empty] | Густина абсолютна, кг/м3,при 20 ºС, | Температура вимірювання/згоряння при 20/25°С
| метан, С1 | етан, С2 | пропан, С3 | ізо-бутан, і-С4 | н-бутан, н-С4 | нео-пентан, нео-С5 | ізо-пентан, і-С5 | н-пентан, н-С5 | гексани та вищі, С6+ | кисень, О2 | азот, N2 | діоксид вуглецю, CО2 |  | Теплота згоряння нижча |  |  | Теплота згоряння вища |  |  | Число Воббе вище
[14 empty] | ккал/м3 | МДж/м3 | кВт⋅год/м3 | ккал/м3 | МДж/м3 | кВт⋅год/м3 | ккал/м3 | МДж/м3 | кВт⋅год/м3
1 | [13 empty] | 8218.6874 | 34.41 | 9.5583 | 9107.1942 | 38.13 | 10.5917 | 11600.7454 | 48.57 | 13.4917
2 | [13 empty] | 8218.6874 | 34.41 | 9.5583 | 9107.1942 | 38.13 | 10.5917 | 11600.7454 | 48.57 | 13.4917
3 | [13 empty] | 8218.6874 | 34.41 | 9.5583 | 9107.1942 | 38.13 | 10.5917 | 11600.7454 | 48.57 | 13.4917
4 | [13 empty] | 8218.6874 | 34.41 | 9.5583 | 9107.1942 | 38.13 | 10.5917 | 11600.7454 | 48.57 | 13.4917
5 | 89.762 | 5.017 | 1.093 | 0.122 | 0.183 | 0.004 | 0.047 | 0.039 | 0.065 | 0.005 | 1.589 | 2.074 | 0.7519 | 8237.7951 | 34.49 | 9.5806 | 9126.3018 | 38.21 | 10.6139 | 11548.1993 | 48.35 | 13.4306
6 | [13 empty] | 8237.7951 | 34.49 | 9.5806 | 9126.3018 | 38.21 | 10.6139 | 11548.1993 | 48.35 | 13.4306
7 | [13 empty] | 8237.7951 | 34.49 | 9.5806 | 9126.3018 | 38.21 | 10.6139 | 11548.1993 | 48.35 | 13.4306
8 | [13 empty] | 8237.7951 | 34.49 | 9.5806 | 9126.3018 | 38.21 | 10.6139 | 11548.1993 | 48.35 | 13.4306
9 | [13 empty] | 8237.7951 | 34.49 | 9.5806 | 9126.3018 | 38.21 | 10.6139 | 11548.1993 | 48.35 | 13.4306
10 | [13 empty] | 8237.7951 | 34.49 | 9.5806 | 9126.3018 | 38.21 | 10.6139 | 11548.1993 | 48.35 | 13.4306
11 | [13 empty] | 8237.7951 | 34.49 | 9.5806 | 9126.3018 | 38.21 | 10.6139 | 11548.1993 | 48.35 | 13.4306
12 | 90.228 | 4.692 | 1.028 | 0.124 | 0.181 | 0.004 | 0.05 | 0.041 | 0.076 | 0.016 | 1.628 | 1.932 | 0.7483 | 8221.0759 | 34.42 | 9.5611 | 9107.1942 | 38.13 | 10.5917 | 11555.3646 | 48.38 | 13.4389
13 | [13 empty] | 8221.0759 | 34.42 | 9.5611 | 9107.1942 | 38.13 | 10.5917 | 11555.3646 | 48.38 | 13.4389
14 | [13 empty] | 8221.0759 | 34.42 | 9.5611 | 9107.1942 | 38.13 | 10.5917 | 11555.3646 | 48.38 | 13.4389
15 | [13 empty] | 8221.0759 | 34.42 | 9.5611 | 9107.1942 | 38.13 | 10.5917 | 11555.3646 | 48.38 | 13.4389
16 | [13 empty] | 8221.0759 | 34.42 | 9.5611 | 9107.1942 | 38.13 | 10.5917 | 11555.3646 | 48.38 | 13.4389
17 | [13 empty] | 8221.0759 | 34.42 | 9.5611 | 9107.1942 | 38.13 | 10.5917 | 11555.3646 | 48.38 | 13.4389
18 | [13 empty] | 8221.0759 | 34.42 | 9.5611 | 9107.1942 | 38.13 | 10.5917 | 11555.3646 | 48.38 | 13.4389
19 | 89.999 | 4.846 | 1.048 | 0.12 | 0.182 | 0.004 | 0.046 | 0.038 | 0.065 | 0.008 | 1.637 | 2.008 | 0.7497 | 8221.0759 | 34.42 | 9.5611 | 9107.1942 | 38.13 | 10.5917 | 11543.4223 | 48.33 | 13.425 | -17.9 | -16
20 | [13 empty] | 8221.0759 | 34.42 | 9.5611 | 9107.1942 | 38.13 | 10.5917 | 11543.4223 | 48.33 | 13.425
21 | [13 empty] | 8221.0759 | 34.42 | 9.5611 | 9107.1942 | 38.13 | 10.5917 | 11543.4223 | 48.33 | 13.425
22 | [13 empty] | 8221.0759 | 34.42 | 9.5611 | 9107.1942 | 38.13 | 10.5917 | 11543.4223 | 48.33 | 13.425
23 | [13 empty] | 8221.0759 | 34.42 | 9.5611 | 9107.1942 | 38.13 | 10.5917 | 11543.4223 | 48.33 | 13.425
24 | [13 empty] | 8221.0759 | 34.42 | 9.5611 | 9107.1942 | 38.13 | 10.5917 | 11543.4223 | 48.33 | 13.425
25 | [13 empty] | 8221.0759 | 34.42 | 9.5611 | 9107.1942 | 38.13 | 10.5917 | 11543.4223 | 48.33 | 13.425
26 | 89.892 | 4.82 | 1.201 | 0.135 | 0.185 | 0.004 | 0.053 | 0.045 | 0.078 | 0.02 | 1.607 | 1.96 | 0.7518 | 8254.5143 | 34.56 | 9.6 | 9143.0211 | 38.28 | 10.6333 | 11572.0839 | 48.45 | 13.4583 |  |  | менше 0,006 | менше 0,02 | відсутні
27 | [13 empty] | 8254.5143 | 34.56 | 9.6 | 9143.0211 | 38.28 | 10.6333 | 11572.0839 | 48.45 | 13.4583
28 | [13 empty] | 8254.5143 | 34.56 | 9.6 | 9143.0211 | 38.28 | 10.6333 | 11572.0839 | 48.45 | 13.4583
29
30
31
Рівень одоризації відповідає вимогам чинних нормативних документів | [13 empty] | 8229.0294 | 34.4533 | 9.5704 | 9116.3181 | 38.1682 | 10.6023
Середньозважене значення теплоти згоряння:
| Головний інженер Боярського ЛВУМГ | [8 empty] | Табак С.М. | [10 empty] | 2018-03-01
|  | Підрозділу підприємства, якому підпорядкована лабораторія | [8 empty] | прізвище | [5 empty] | підпис |  |  |  | дата
| Завідувач ВХАЛ | [8 empty] | Клименко І.А. | [10 empty] | 2018-03-01
|  | Лабораторія, де здійснювалось вимірювання газу | [8 empty] | прізвище | [5 empty] | підпис |  |  |  | дата
| Начальник служби ГВ і М | [8 empty] | Прима Ю.І. | [10 empty] | 2018-03-01
|  | Підрозділу, відповідального за облік газу за маршрутом | [8 empty] | прізвище | [5 empty] | підпис |  |  |  | дата

## додаток
Додаток до Паспорту фізико-хімічних показників природного газу. Маршрут №25
Область | ГРС, прямий споживач | Cередньозважене значення вищої теплоти згоряння
|  | ккал/м³ | МДж/м³ | кВт*год./м³
Маршрут №25 |  | 9116.3181 | 38.1682 | 10.6023
Київська | ГРС Бугаївка | 9116.9391 | 38.1708 | 10.603
Київська | ГРС Козин | 9116.7719 | 38.1701 | 10.6028
Київська | ГРС Обухів, лінія ДРЕС | 9116.0553 | 38.1671 | 10.602
Київська | ГРС Обухів, лінія місто | 9116.8197 | 38.1703 | 10.6029
Головний інженер Боярського ЛВУМГ |  | Табак С.М. |  |  | 2018-03-01
Підрозділу підприємства, якому підпорядкована лабораторія |  | прізвище |  | підпис | дата
Завідувач ВХАЛ |  | Клименко І.А. |  |  | 2018-03-01
Лабораторія, де здійснювалось вимірювання газу |  | прізвище |  | підпис | дата
Начальник служби ГВ і М |  | Прима Ю.І. |  |  | 2018-03-01
Підрозділу, відповідального за облік газу за маршрутом |  | прізвище |  | підпис | дата