## паспорт
ПАТ "УКРТРАНСГАЗ" | [5 empty] | ПАСПОРТ ФІЗИКО-ХІМІЧНИХ ПОКАЗНИКІВ ПРИРОДНОГО ГАЗУ №27 | [18 empty] | Маршрут №27
УМГ "КИЇВТРАНСГАЗ" | [5 empty] | переданого Боярським ЛВУМГ та прийнятого ПАТ "Київоблгаз", ПАТ "Київгаз", РВУ "Київавтогаз"
Боярське ЛВУМГ
Вимірювальна хіміко-аналітична лабораторія
по газопроводу "Тула-Шостка-Київ" (ТШК)
Свідоцтво № 70А-43-14 чинне до 23.07.2019 р. | [20 empty] | за період з 01.02.2018р. по 28.02.2018р.
Число місяця | Компонентний склад, % мол. | [11 empty] | Фізико-хімічні показники газу обчислені на основі компонентного складу, 101,325 кПа | [9 empty] | Температура точки роси вологи (Р = 3.92 МПа), °С | Температура точки роси вуглеводнів, °С | Масова концентрація сірководню, г/м3 | Масова концентрація меркаптанової сірки, г/м3 | Маса механічних домішок, г/м3
[13 empty] | Густина абсолютна, кг/м3,при 20 ºС, | Температура вимірювання/згоряння при 20/25°С
| метан, С1 | етан, С2 | пропан, С3 | ізо-бутан, і-С4 | н-бутан, н-С4 | нео-пентан, нео-С5 | ізо-пентан, і-С5 | н-пентан, н-С5 | гексани та вищі, С6+ | кисень, О2 | азот, N2 | діоксид вуглецю, CО2 |  | Теплота згоряння нижча |  |  | Теплота згоряння вища |  |  | Число Воббе вище
[14 empty] | ккал/м3 | МДж/м3 | кВт⋅год/м3 | ккал/м3 | МДж/м3 | кВт⋅год/м3 | ккал/м3 | МДж/м3 | кВт⋅год/м3
1 | [13 empty] | 8225.8528 | 34.44 | 9.5667 | 9107.1942 | 38.13 | 10.5917 | 11564.9185 | 48.42 | 13.45
2 | [13 empty] | 8225.8528 | 34.44 | 9.5667 | 9107.1942 | 38.13 | 10.5917 | 11564.9185 | 48.42 | 13.45
3 | [13 empty] | 8225.8528 | 34.44 | 9.5667 | 9107.1942 | 38.13 | 10.5917 | 11564.9185 | 48.42 | 13.45
4 | [13 empty] | 8225.8528 | 34.44 | 9.5667 | 9107.1942 | 38.13 | 10.5917 | 11564.9185 | 48.42 | 13.45
5 | 89.791 | 4.892 | 1.02 | 0.115 | 0.169 | 0.004 | 0.045 | 0.037 | 0.064 | 0.008 | 1.612 | 2.243 | 0.753 | 8185.249 | 34.27 | 9.5194 | 9068.9788 | 37.97 | 10.5472 | 11469.3801 | 48.02 | 13.3389
6 | [13 empty] | 8185.249 | 34.27 | 9.5194 | 9068.9788 | 37.97 | 10.5472 | 11469.3801 | 48.02 | 13.3389
7 | [13 empty] | 8185.249 | 34.27 | 9.5194 | 9068.9788 | 37.97 | 10.5472 | 11469.3801 | 48.02 | 13.3389
8 | [13 empty] | 8185.249 | 34.27 | 9.5194 | 9068.9788 | 37.97 | 10.5472 | 11469.3801 | 48.02 | 13.3389
9 | [13 empty] | 8185.249 | 34.27 | 9.5194 | 9068.9788 | 37.97 | 10.5472 | 11469.3801 | 48.02 | 13.3389
10 | [13 empty] | 8185.249 | 34.27 | 9.5194 | 9068.9788 | 37.97 | 10.5472 | 11469.3801 | 48.02 | 13.3389
11 | [13 empty] | 8185.249 | 34.27 | 9.5194 | 9068.9788 | 37.97 | 10.5472 | 11469.3801 | 48.02 | 13.3389
12 | 89.588 | 4.996 | 1.046 | 0.12 | 0.173 | 0.004 | 0.05 | 0.042 | 0.077 | 0.004 | 1.555 | 2.345 | 0.7545 | 8213.9105 | 34.39 | 9.5528 | 9100.0288 | 38.1 | 10.5833 | 11495.6532 | 48.13 | 13.3694
13 | [13 empty] | 8213.9105 | 34.39 | 9.5528 | 9100.0288 | 38.1 | 10.5833 | 11495.6532 | 48.13 | 13.3694
14 | [13 empty] | 8213.9105 | 34.39 | 9.5528 | 9100.0288 | 38.1 | 10.5833 | 11495.6532 | 48.13 | 13.3694
15 | [13 empty] | 8213.9105 | 34.39 | 9.5528 | 9100.0288 | 38.1 | 10.5833 | 11495.6532 | 48.13 | 13.3694
16 | [13 empty] | 8213.9105 | 34.39 | 9.5528 | 9100.0288 | 38.1 | 10.5833 | 11495.6532 | 48.13 | 13.3694
17 | [13 empty] | 8213.9105 | 34.39 | 9.5528 | 9100.0288 | 38.1 | 10.5833 | 11495.6532 | 48.13 | 13.3694
18 | [13 empty] | 8213.9105 | 34.39 | 9.5528 | 9100.0288 | 38.1 | 10.5833 | 11495.6532 | 48.13 | 13.3694
19 | 89.809 | 4.908 | 1.008 | 0.114 | 0.184 | 0.003 | 0.045 | 0.038 | 0.066 | 0.004 | 1.553 | 2.269 | 0.7522 | 8204.3567 | 34.35 | 9.5417 | 9090.475 | 38.06 | 10.5722 | 11502.8185 | 48.16 | 13.3778 | -16.8 | -14.9
20 | [13 empty] | 8204.3567 | 34.35 | 9.5417 | 9090.475 | 38.06 | 10.5722 | 11502.8185 | 48.16 | 13.3778
21 | [13 empty] | 8204.3567 | 34.35 | 9.5417 | 9090.475 | 38.06 | 10.5722 | 11502.8185 | 48.16 | 13.3778
22 | [13 empty] | 8204.3567 | 34.35 | 9.5417 | 9090.475 | 38.06 | 10.5722 | 11502.8185 | 48.16 | 13.3778
23 | [13 empty] | 8204.3567 | 34.35 | 9.5417 | 9090.475 | 38.06 | 10.5722 | 11502.8185 | 48.16 | 13.3778
24 | [13 empty] | 8204.3567 | 34.35 | 9.5417 | 9090.475 | 38.06 | 10.5722 | 11502.8185 | 48.16 | 13.3778
25 | [13 empty] | 8204.3567 | 34.35 | 9.5417 | 9090.475 | 38.06 | 10.5722 | 11502.8185 | 48.16 | 13.3778
26 | 90.072 | 4.798 | 1.072 | 0.119 | 0.17 | 0.004 | 0.046 | 0.038 | 0.071 | 0.011 | 1.536 | 2.064 | 0.7499 | 8223.4643 | 34.43 | 9.5639 | 9111.9711 | 38.15 | 10.5972 | 11545.8108 | 48.34 | 13.4278 |  |  | менше 0,006 | менше 0,02 | відсутні
27 | [13 empty] | 8223.4643 | 34.43 | 9.5639 | 9111.9711 | 38.15 | 10.5972 | 11545.8108 | 48.34 | 13.4278
28 | [13 empty] | 8223.4643 | 34.43 | 9.5639 | 9111.9711 | 38.15 | 10.5972 | 11545.8108 | 48.34 | 13.4278
29
30
31
Рівень одоризації відповідає вимогам чинних нормативних документів | [13 empty] | 8207.1989 | 34.3619 | 9.545 | 9092.3857 | 38.068 | 10.5744
Середньозважене значення теплоти згоряння:
| Головний інженер Боярського ЛВУМГ | [8 empty] | Табак С.М. | [10 empty] | 2018-03-01
|  | Підрозділу підприємства, якому підпорядкована лабораторія | [8 empty] | прізвище | [5 empty] | підпис |  |  |  | дата
| Завідувач ВХАЛ | [8 empty] | Клименко І.А. | [10 empty] | 2018-03-01
|  | Лабораторія, де здійснювалось вимірювання газу | [8 empty] | прізвище | [5 empty] | підпис |  |  |  | дата
| Начальник служби ГВ і М | [8 empty] | Прима Ю.І. | [10 empty] | 2018-03-01
|  | Підрозділу, відповідального за облік газу за маршрутом | [8 empty] | прізвище | [5 empty] | підпис |  |  |  | дата

## додаток
Додаток до Паспорту фізико-хімічних показників природного газу. Маршрут №27
Область | ГРС, прямий споживач | Cередньозважене значення вищої теплоти згоряння
|  | ккал/м³ | МДж/м³ | кВт*год./м³
Маршрут №27 |  | 9092.3857 | 38.068 | 10.5744
Київська | ГРС АГНКС Бровари | 9091.096 | 38.0626 | 10.5729
Київська | ГРС Бориспіль | 9092.4574 | 38.0683 | 10.5745
Київська | ГРС Дударків | 9092.5529 | 38.0687 | 10.5746
Київська | ГРС Плоске | 9092.5051 | 38.0685 | 10.5746
Київська | ГРС Русанів | 9092.5529 | 38.0687 | 10.5746
Київська | ГРС ТЕЦ-6 | 9092.5051 | 38.0685 | 10.5746
Київська | ГРС Требухів | 9092.5051 | 38.0685 | 10.5746
Київська | ГРС-4, АГНКС-3 м.Київ | 9091.9558 | 38.0662 | 10.5739
Київська | ГРС-4, ТЕЦ-4 | 9091.8841 | 38.0659 | 10.5739
Київська | ГРС-4, місто | 9092.6007 | 38.0689 | 10.5747
Головний інженер Боярського ЛВУМГ |  | Табак С.М. |  |  | 2018-03-01
Підрозділу підприємства, якому підпорядкована лабораторія |  | прізвище |  | підпис | дата
Завідувач ВХАЛ |  | Клименко І.А. |  |  | 2018-03-01
Лабораторія, де здійснювалось вимірювання газу |  | прізвище |  | підпис | дата
Начальник служби ГВ і М |  | Прима Ю.І. |  |  | 2018-03-01
Підрозділу, відповідального за облік газу за маршрутом |  | прізвище |  | підпис | дата