## паспорт
ПАТ "УКРТРАНСГАЗ" | [5 empty] | ПАСПОРТ ФІЗИКО-ХІМІЧНИХ ПОКАЗНИКІВ ПРИРОДНОГО ГАЗУ №28 | [18 empty] | Маршрут №28
УМГ "КИЇВТРАНСГАЗ" | [5 empty] | переданого Боярським ЛВУМГ та прийнятого ПАТ "Київоблгаз", ПАТ "Київгаз"
Боярське ЛВУМГ
Вимірювальна хіміко-аналітична лабораторія
по газопроводу "Тула-Шостка-Київ" (ТШК)
Свідоцтво № 70А-43-14 чинне до 23.07.2019 р. | [20 empty] | за період з 01.02.2018р. по 28.02.2018р.
Число місяця | Компонентний склад, % мол. | [11 empty] | Фізико-хімічні показники газу обчислені на основі компонентного складу, 101,325 кПа | [9 empty] | Температура точки роси вологи (Р = 3.92 МПа), °С | Температура точки роси вуглеводнів, °С | Масова концентрація сірководню, г/м3 | Масова концентрація меркаптанової сірки, г/м3 | Маса механічних домішок, г/м3
[13 empty] | Густина абсолютна, кг/м3,при 20 ºС, | Температура вимірювання/згоряння при 20/25°С
| метан, С1 | етан, С2 | пропан, С3 | ізо-бутан, і-С4 | н-бутан, н-С4 | нео-пентан, нео-С5 | ізо-пентан, і-С5 | н-пентан, н-С5 | гексани та вищі, С6+ | кисень, О2 | азот, N2 | діоксид вуглецю, CО2 |  | Теплота згоряння нижча |  |  | Теплота згоряння вища |  |  | Число Воббе вище
[14 empty] | ккал/м3 | МДж/м3 | кВт⋅год/м3 | ккал/м3 | МДж/м3 | кВт⋅год/м3 | ккал/м3 | МДж/м3 | кВт⋅год/м3
1 | [13 empty] | 8197.1913 | 34.32 | 9.5333 | 9102.4172 | 38.11 | 10.5861 | 11581.6377 | 48.49 | 13.4694
2 | [13 empty] | 8197.1913 | 34.32 | 9.5333 | 9102.4172 | 38.11 | 10.5861 | 11581.6377 | 48.49 | 13.4694
3 | [13 empty] | 8197.1913 | 34.32 | 9.5333 | 9102.4172 | 38.11 | 10.5861 | 11581.6377 | 48.49 | 13.4694
4 | [13 empty] | 8197.1913 | 34.32 | 9.5333 | 9102.4172 | 38.11 | 10.5861 | 11581.6377 | 48.49 | 13.4694
5 | 89.757 | 4.931 | 1.028 | 0.115 | 0.166 | 0.004 | 0.045 | 0.038 | 0.063 | 0.013 | 1.583 | 2.257 | 0.753 | 8194.8028 | 34.31 | 9.5306 | 9078.5327 | 38.01 | 10.5583 | 11555.3646 | 48.38 | 13.4389
6 | [13 empty] | 8194.8028 | 34.31 | 9.5306 | 9078.5327 | 38.01 | 10.5583 | 11555.3646 | 48.38 | 13.4389
7 | [13 empty] | 8194.8028 | 34.31 | 9.5306 | 9078.5327 | 38.01 | 10.5583 | 11555.3646 | 48.38 | 13.4389
8 | [13 empty] | 8194.8028 | 34.31 | 9.5306 | 9078.5327 | 38.01 | 10.5583 | 11555.3646 | 48.38 | 13.4389
9 | [13 empty] | 8194.8028 | 34.31 | 9.5306 | 9078.5327 | 38.01 | 10.5583 | 11555.3646 | 48.38 | 13.4389
10 | [13 empty] | 8194.8028 | 34.31 | 9.5306 | 9078.5327 | 38.01 | 10.5583 | 11555.3646 | 48.38 | 13.4389
11 | [13 empty] | 8194.8028 | 34.31 | 9.5306 | 9078.5327 | 38.01 | 10.5583 | 11555.3646 | 48.38 | 13.4389
12 | 89.507 | 4.976 | 1.039 | 0.119 | 0.171 | 0.004 | 0.05 | 0.041 | 0.077 | 0.014 | 1.665 | 2.337 | 0.7551 | 8197.1913 | 34.32 | 9.5333 | 9080.9211 | 38.02 | 10.5611 | 11469.3801 | 48.02 | 13.3389
13 | [13 empty] | 8197.1913 | 34.32 | 9.5333 | 9080.9211 | 38.02 | 10.5611 | 11469.3801 | 48.02 | 13.3389
14 | [13 empty] | 8197.1913 | 34.32 | 9.5333 | 9080.9211 | 38.02 | 10.5611 | 11469.3801 | 48.02 | 13.3389
15 | [13 empty] | 8197.1913 | 34.32 | 9.5333 | 9080.9211 | 38.02 | 10.5611 | 11469.3801 | 48.02 | 13.3389
16 | [13 empty] | 8197.1913 | 34.32 | 9.5333 | 9080.9211 | 38.02 | 10.5611 | 11469.3801 | 48.02 | 13.3389
17 | [13 empty] | 8197.1913 | 34.32 | 9.5333 | 9080.9211 | 38.02 | 10.5611 | 11469.3801 | 48.02 | 13.3389
18 | [13 empty] | 8197.1913 | 34.32 | 9.5333 | 9080.9211 | 38.02 | 10.5611 | 11469.3801 | 48.02 | 13.3389
19 | 89.953 | 4.802 | 0.979 | 0.114 | 0.172 | 0.003 | 0.045 | 0.038 | 0.066 | 0.02 | 1.592 | 2.216 | 0.7508 | 8192.4144 | 34.3 | 9.5278 | 9076.1442 | 38 | 10.5556 | 11495.6532 | 48.13 | 13.3694 | -17.1 | -15.3
20 | [13 empty] | 8192.4144 | 34.3 | 9.5278 | 9076.1442 | 38 | 10.5556 | 11495.6532 | 48.13 | 13.3694
21 | [13 empty] | 8192.4144 | 34.3 | 9.5278 | 9076.1442 | 38 | 10.5556 | 11495.6532 | 48.13 | 13.3694
22 | [13 empty] | 8192.4144 | 34.3 | 9.5278 | 9076.1442 | 38 | 10.5556 | 11495.6532 | 48.13 | 13.3694
23 | [13 empty] | 8192.4144 | 34.3 | 9.5278 | 9076.1442 | 38 | 10.5556 | 11495.6532 | 48.13 | 13.3694
24 | [13 empty] | 8192.4144 | 34.3 | 9.5278 | 9076.1442 | 38 | 10.5556 | 11495.6532 | 48.13 | 13.3694
25 | [13 empty] | 8192.4144 | 34.3 | 9.5278 | 9076.1442 | 38 | 10.5556 | 11495.6532 | 48.13 | 13.3694
26 | [13 empty] | 8192.4144 | 34.3 | 9.5278 | 9076.1442 | 38 | 10.5556 | 11495.6532 | 48.13 | 13.3694 |  |  | менше 0,006 | менше 0,02 | відсутні
27 | 90.136 | 4.778 | 1.054 | 0.117 | 0.164 | 0.004 | 0.045 | 0.037 | 0.07 | 0.008 | 1.531 | 2.057 | 0.7492 | 8218.6874 | 34.41 | 9.5583 | 9104.8057 | 38.12 | 10.5889 | 11545.8108 | 48.34 | 13.4278
28 | [13 empty] | 8218.6874 | 34.41 | 9.5583 | 9104.8057 | 38.12 | 10.5889 | 11545.8108 | 48.34 | 13.4278
29
30
31
Рівень одоризації відповідає вимогам чинних нормативних документів | [13 empty] | 8196.9524 | 34.319 | 9.5331 | 9083.8112 | 38.0321 | 10.5645
Середньозважене значення теплоти згоряння:
| Головний інженер Боярського ЛВУМГ | [8 empty] | Табак С.М. | [10 empty] | 2018-03-01
|  | Підрозділу підприємства, якому підпорядкована лабораторія | [8 empty] | прізвище | [5 empty] | підпис |  |  |  | дата
| Завідувач ВХАЛ | [8 empty] | Клименко І.А. | [10 empty] | 2018-03-01
|  | Лабораторія, де здійснювалось вимірювання газу | [8 empty] | прізвище | [5 empty] | підпис |  |  |  | дата
| Начальник служби ГВ і М | [8 empty] | Прима Ю.І. | [10 empty] | 2018-03-01
|  | Підрозділу, відповідального за облік газу за маршрутом | [8 empty] | прізвище | [5 empty] | підпис |  |  |  | дата

## додаток
Додаток до Паспорту фізико-хімічних показників природного газу. Маршрут №28
Область | ГРС, прямий споживач | Cередньозважене значення вищої теплоти згоряння
|  | ккал/м³ | МДж/м³ | кВт*год./м³
Маршрут №28 |  | 9083.8112 | 38.0321 | 10.5645
Київська | ГРС-5, Гостомель | 9083.8589 | 38.0323 | 10.5645
Київська | ГРС-5, місто | 9084.0261 | 38.033 | 10.5647
Київська | ГРС-9, Вишгород | 9083.8112 | 38.0321 | 10.5645
Київська | ГРС-9, ГРС-6 | 9083.4529 | 38.0306 | 10.5641
Київська | ГРС-9, місто | 0 | 0 | 0
Головний інженер Боярського ЛВУМГ |  | Табак С.М. |  |  | 2018-03-01
Підрозділу підприємства, якому підпорядкована лабораторія |  | прізвище |  | підпис | дата
Завідувач ВХАЛ |  | Клименко І.А. |  |  | 2018-03-01
Лабораторія, де здійснювалось вимірювання газу |  | прізвище |  | підпис | дата
Начальник служби ГВ і М |  | Прима Ю.І. |  |  | 2018-03-01
Підрозділу, відповідального за облік газу за маршрутом |  | прізвище |  | підпис | дата