## паспорт
ПАТ "УКРТРАНСГАЗ" | [5 empty] | ПАСПОРТ ФІЗИКО-ХІМІЧНИХ ПОКАЗНИКІВ ПРИРОДНОГО ГАЗУ №29 | [18 empty] | Маршрут №29
УМГ "КИЇВТРАНСГАЗ" | [5 empty] | переданого Боярським ЛВУМГ та прийнятого ПАТ "Київоблгаз", ПАТ "Київгаз"
Боярське ЛВУМГ
Вимірювальна хіміко-аналітична лабораторія
по газопроводу "Київ - Брянськ (лупінг)"
Свідоцтво № 70А-43-14 чинне до 23.07.2019 р. | [20 empty] | за період з 01.02.2018р. по 28.02.2018р.
Число місяця | Компонентний склад, % мол. | [11 empty] | Фізико-хімічні показники газу обчислені на основі компонентного складу, 101,325 кПа | [9 empty] | Температура точки роси вологи (Р = 3.92 МПа), °С | Температура точки роси вуглеводнів, °С | Масова концентрація сірководню, г/м3 | Масова концентрація меркаптанової сірки, г/м3 | Маса механічних домішок, г/м3
[13 empty] | Густина абсолютна, кг/м3,при 20 ºС, | Температура вимірювання/згоряння при 20/25°С
| метан, С1 | етан, С2 | пропан, С3 | ізо-бутан, і-С4 | н-бутан, н-С4 | нео-пентан, нео-С5 | ізо-пентан, і-С5 | н-пентан, н-С5 | гексани та вищі, С6+ | кисень, О2 | азот, N2 | діоксид вуглецю, CО2 |  | Теплота згоряння нижча |  |  | Теплота згоряння вища |  |  | Число Воббе вище
[14 empty] | ккал/м3 | МДж/м3 | кВт⋅год/м3 | ккал/м3 | МДж/м3 | кВт⋅год/м3 | ккал/м3 | МДж/м3 | кВт⋅год/м3
1 | [13 empty] | 8225.8528 | 34.44 | 9.5667 | 9102.4172 | 38.11 | 10.5861 | 11524.3147 | 48.25 | 13.4028
2 | [13 empty] | 8225.8528 | 34.44 | 9.5667 | 9102.4172 | 38.11 | 10.5861 | 11524.3147 | 48.25 | 13.4028
3 | [13 empty] | 8225.8528 | 34.44 | 9.5667 | 9102.4172 | 38.11 | 10.5861 | 11524.3147 | 48.25 | 13.4028
4 | [13 empty] | 8225.8528 | 34.44 | 9.5667 | 9102.4172 | 38.11 | 10.5861 | 11524.3147 | 48.25 | 13.4028
5 | 89.522 | 4.953 | 1.178 | 0.127 | 0.175 | 0.004 | 0.055 | 0.047 | 0.08 | 0.007 | 1.634 | 2.218 | 0.7553 | 8213.9105 | 34.39 | 9.5528 | 9097.6403 | 38.09 | 10.5806 | 11567.3069 | 48.43 | 13.4528
6 | [13 empty] | 8213.9105 | 34.39 | 9.5528 | 9097.6403 | 38.09 | 10.5806 | 11567.3069 | 48.43 | 13.4528
7 | [13 empty] | 8213.9105 | 34.39 | 9.5528 | 9097.6403 | 38.09 | 10.5806 | 11567.3069 | 48.43 | 13.4528
8 | [13 empty] | 8213.9105 | 34.39 | 9.5528 | 9097.6403 | 38.09 | 10.5806 | 11567.3069 | 48.43 | 13.4528
9 | [13 empty] | 8213.9105 | 34.39 | 9.5528 | 9097.6403 | 38.09 | 10.5806 | 11567.3069 | 48.43 | 13.4528
10 | [13 empty] | 8213.9105 | 34.39 | 9.5528 | 9097.6403 | 38.09 | 10.5806 | 11567.3069 | 48.43 | 13.4528
11 | [13 empty] | 8213.9105 | 34.39 | 9.5528 | 9097.6403 | 38.09 | 10.5806 | 11567.3069 | 48.43 | 13.4528
12 | 89.567 | 4.966 | 1.173 | 0.128 | 0.175 | 0.004 | 0.057 | 0.05 | 0.09 | 0.017 | 1.761 | 2.012 | 0.7553 | 8225.8528 | 34.44 | 9.5667 | 9111.9711 | 38.15 | 10.5972 | 11505.207 | 48.17 | 13.3806
13 | [13 empty] | 8225.8528 | 34.44 | 9.5667 | 9111.9711 | 38.15 | 10.5972 | 11505.207 | 48.17 | 13.3806
14 | [13 empty] | 8225.8528 | 34.44 | 9.5667 | 9111.9711 | 38.15 | 10.5972 | 11505.207 | 48.17 | 13.3806
15 | [13 empty] | 8225.8528 | 34.44 | 9.5667 | 9111.9711 | 38.15 | 10.5972 | 11505.207 | 48.17 | 13.3806
16 | [13 empty] | 8225.8528 | 34.44 | 9.5667 | 9111.9711 | 38.15 | 10.5972 | 11505.207 | 48.17 | 13.3806
17 | [13 empty] | 8225.8528 | 34.44 | 9.5667 | 9111.9711 | 38.15 | 10.5972 | 11505.207 | 48.17 | 13.3806
18 | [13 empty] | 8225.8528 | 34.44 | 9.5667 | 9111.9711 | 38.15 | 10.5972 | 11505.207 | 48.17 | 13.3806
19 | 89.661 | 4.968 | 1.159 | 0.124 | 0.193 | 0.004 | 0.054 | 0.046 | 0.085 | 0.004 | 1.693 | 2.01 | 0.7533 | 8249.7374 | 34.54 | 9.5944 | 9138.2441 | 38.26 | 10.6278 | 11557.7531 | 48.39 | 13.4417 | -16.4 | -14
20 | [13 empty] | 8249.7374 | 34.54 | 9.5944 | 9138.2441 | 38.26 | 10.6278 | 11557.7531 | 48.39 | 13.4417
21 | [13 empty] | 8249.7374 | 34.54 | 9.5944 | 9138.2441 | 38.26 | 10.6278 | 11557.7531 | 48.39 | 13.4417
22 | [13 empty] | 8249.7374 | 34.54 | 9.5944 | 9138.2441 | 38.26 | 10.6278 | 11557.7531 | 48.39 | 13.4417
23 | [13 empty] | 8249.7374 | 34.54 | 9.5944 | 9138.2441 | 38.26 | 10.6278 | 11557.7531 | 48.39 | 13.4417
24 | [13 empty] | 8249.7374 | 34.54 | 9.5944 | 9138.2441 | 38.26 | 10.6278 | 11557.7531 | 48.39 | 13.4417
25 | [13 empty] | 8249.7374 | 34.54 | 9.5944 | 9138.2441 | 38.26 | 10.6278 | 11557.7531 | 48.39 | 13.4417 |  |  | менше 0,006 | менше 0,02 | відсутні
26 | 89.695 | 4.969 | 1.151 | 0.123 | 0.171 | 0.004 | 0.052 | 0.045 | 0.084 | 0.017 | 1.684 | 2.005 | 0.7532 | 8235.4066 | 34.48 | 9.5778 | 9123.9134 | 38.2 | 10.6111 | 11536.257 | 48.3 | 13.4167
27 | [13 empty] | 8235.4066 | 34.48 | 9.5778 | 9123.9134 | 38.2 | 10.6111 | 11536.257 | 48.3 | 13.4167
28 | [13 empty] | 8235.4066 | 34.48 | 9.5778 | 9123.9134 | 38.2 | 10.6111 | 11536.257 | 48.3 | 13.4167
29
30
31
Рівень одоризації відповідає вимогам чинних нормативних документів | [13 empty] | 8230.2953 | 34.4586 | 9.5718 | 9115.5777 | 38.1651 | 10.6014
Середньозважене значення теплоти згоряння:
| Головний інженер Боярського ЛВУМГ | [8 empty] | Табак С.М. | [10 empty] | 2018-03-01
|  | Підрозділу підприємства, якому підпорядкована лабораторія | [8 empty] | прізвище | [5 empty] | підпис |  |  |  | дата
| Завідувач ВХАЛ | [8 empty] | Клименко І.А. | [10 empty] | 2018-03-01
|  | Лабораторія, де здійснювалось вимірювання газу | [8 empty] | прізвище | [5 empty] | підпис |  |  |  | дата
| Начальник служби ГВ і М | [8 empty] | Прима Ю.І. | [10 empty] | 2018-03-01
|  | Підрозділу, відповідального за облік газу за маршрутом | [8 empty] | прізвище | [5 empty] | підпис |  |  |  | дата

## додаток
Додаток до Паспорту фізико-хімічних показників природного газу. Маршрут №29
Область | ГРС, прямий споживач | Cередньозважене значення вищої теплоти згоряння
|  | ккал/м³ | МДж/м³ | кВт*год./м³
Маршрут №29 |  | 9115.5777 | 38.1651 | 10.6014
Київська | ГРС Алмаз, Погреби | 9115.6015 | 38.1652 | 10.6014
Київська | ГРС Алмаз, місто | 0 | 0 | 0
Київська | ГРС Бровари, ТОВ "Асканія Флора" | 9115.5538 | 38.165 | 10.6014
Київська | ГРС Бровари, місто | 9115.506 | 38.1648 | 10.6013
Київська | ГРС Бровари, тепл.комбінат | 9115.7687 | 38.1659 | 10.6016
Головний інженер Боярського ЛВУМГ |  | Табак С.М. |  |  | 2018-03-01
Підрозділу підприємства, якому підпорядкована лабораторія |  | прізвище |  | підпис | дата
Завідувач ВХАЛ |  | Клименко І.А. |  |  | 2018-03-01
Лабораторія, де здійснювалось вимірювання газу |  | прізвище |  | підпис | дата
Начальник служби ГВ і М |  | Прима Ю.І. |  |  | 2018-03-01
Підрозділу, відповідального за облік газу за маршрутом |  | прізвище |  | підпис | дата