## паспорт
ПАТ "УКРТРАНСГАЗ" | [5 empty] | ПАСПОРТ ФІЗИКО-ХІМІЧНИХ ПОКАЗНИКІВ ПРИРОДНОГО ГАЗУ №43 | [18 empty] | Маршрут №43
УМГ "КИЇВТРАНСГАЗ" | [5 empty] | переданого Яготинським ЛВУМГ та прийнятого ПАТ "Київоблгаз"
Яготинське ЛВУМГ
Вимірювальна хіміко-аналітична лабораторія
по газопроводу "Шебелинка-Диканька-Київ"
Свідоцтво № 70А-100-15 чинне до 31.12.2018р. | [20 empty] | за період з 01.02.2018р. по 28.02.2018р.
Число місяця | Компонентний склад, % мол. | [11 empty] | Фізико-хімічні показники газу обчислені на основі компонентного складу, 101,325 кПа | [9 empty] | Температура точки роси вологи (Р = 3.92 МПа), °С | Температура точки роси вуглеводнів, °С | Масова концентрація сірководню, г/м3 | Масова концентрація меркаптанової сірки, г/м3 | Маса механічних домішок, г/м3
[13 empty] | Густина абсолютна, кг/м3,при 20 ºС, | Температура вимірювання/згоряння при 20/25°С
| метан, С1 | етан, С2 | пропан, С3 | ізо-бутан, і-С4 | н-бутан, н-С4 | нео-пентан, нео-С5 | ізо-пентан, і-С5 | н-пентан, н-С5 | гексани та вищі, С6+ | кисень, О2 | азот, N2 | діоксид вуглецю, CО2 |  | Теплота згоряння нижча |  |  | Теплота згоряння вища |  |  | Число Воббе вище
[14 empty] | ккал/м3 | МДж/м3 | кВт⋅год/м3 | ккал/м3 | МДж/м3 | кВт⋅год/м3 | ккал/м3 | МДж/м3 | кВт⋅год/м3
1 | [13 empty] | 8218.6874 | 34.41 | 9.5583 | 9100.0288 | 38.1 | 10.5833 | 11595.9684 | 48.55 | 13.4861
2 | [13 empty] | 8218.6874 | 34.41 | 9.5583 | 9100.0288 | 38.1 | 10.5833 | 11595.9684 | 48.55 | 13.4861
3 | [13 empty] | 8218.6874 | 34.41 | 9.5583 | 9100.0288 | 38.1 | 10.5833 | 11595.9684 | 48.55 | 13.4861
4 | [13 empty] | 8218.6874 | 34.41 | 9.5583 | 9100.0288 | 38.1 | 10.5833 | 11595.9684 | 48.55 | 13.4861
5 | 90.0865 | 4.8092 | 0.9943 | 0.1164 | 0.1805 | 0.0002 | 0.0482 | 0.0383 | 0.0599 | 0.003 | 1.542 | 2.1215 | 0.7496 | 8211.522 | 34.38 | 9.55 | 9090.475 | 38.06 | 10.5722 | 11524.3147 | 48.25 | 13.4028 |  |  | менше 0,006 | менше 0,02
6 | [13 empty] | 8211.522 | 34.38 | 9.55 | 9090.475 | 38.06 | 10.5722 | 11524.3147 | 48.25 | 13.4028
7 | [13 empty] | 8211.522 | 34.38 | 9.55 | 9090.475 | 38.06 | 10.5722 | 11524.3147 | 48.25 | 13.4028 |  |  |  |  | відсутні
8 | [13 empty] | 8211.522 | 34.38 | 9.55 | 9090.475 | 38.06 | 10.5722 | 11524.3147 | 48.25 | 13.4028
9 | [13 empty] | 8211.522 | 34.38 | 9.55 | 9090.475 | 38.06 | 10.5722 | 11524.3147 | 48.25 | 13.4028
10 | [13 empty] | 8211.522 | 34.38 | 9.55 | 9090.475 | 38.06 | 10.5722 | 11524.3147 | 48.25 | 13.4028
11 | [13 empty] | 8211.522 | 34.38 | 9.55 | 9090.475 | 38.06 | 10.5722 | 11524.3147 | 48.25 | 13.4028
12 | 90.1547 | 4.7626 | 1.0064 | 0.1151 | 0.1778 | 0.0001 | 0.0467 | 0.0364 | 0.056 | 0.0028 | 1.5305 | 2.1107 | 0.749 | 8209.1336 | 34.37 | 9.5472 | 9088.0865 | 38.05 | 10.5694 | 11526.7031 | 48.26 | 13.4056
13 | [13 empty] | 8209.1336 | 34.37 | 9.5472 | 9088.0865 | 38.05 | 10.5694 | 11526.7031 | 48.26 | 13.4056
14 | [13 empty] | 8209.1336 | 34.37 | 9.5472 | 9088.0865 | 38.05 | 10.5694 | 11526.7031 | 48.26 | 13.4056
15 | [13 empty] | 8209.1336 | 34.37 | 9.5472 | 9088.0865 | 38.05 | 10.5694 | 11526.7031 | 48.26 | 13.4056
16 | [13 empty] | 8209.1336 | 34.37 | 9.5472 | 9088.0865 | 38.05 | 10.5694 | 11526.7031 | 48.26 | 13.4056
17 | [13 empty] | 8209.1336 | 34.37 | 9.5472 | 9088.0865 | 38.05 | 10.5694 | 11526.7031 | 48.26 | 13.4056
18 | [13 empty] | 8209.1336 | 34.37 | 9.5472 | 9088.0865 | 38.05 | 10.5694 | 11526.7031 | 48.26 | 13.4056
19 | 89.9971 | 4.9084 | 1.0637 | 0.1185 | 0.1802 | 0.0003 | 0.0461 | 0.0362 | 0.0488 | 0.0033 | 1.5847 | 2.0127 | 0.7495 | 8225.8528 | 34.44 | 9.5667 | 9109.5826 | 38.14 | 10.5944 | 11545.8108 | 48.34 | 13.4278
20 | [13 empty] | 8225.8528 | 34.44 | 9.5667 | 9109.5826 | 38.14 | 10.5944 | 11545.8108 | 48.34 | 13.4278
21 | [13 empty] | 8225.8528 | 34.44 | 9.5667 | 9109.5826 | 38.14 | 10.5944 | 11545.8108 | 48.34 | 13.4278
22 | [13 empty] | 8225.8528 | 34.44 | 9.5667 | 9109.5826 | 38.14 | 10.5944 | 11545.8108 | 48.34 | 13.4278
23 | [13 empty] | 8225.8528 | 34.44 | 9.5667 | 9109.5826 | 38.14 | 10.5944 | 11545.8108 | 48.34 | 13.4278
24 | [13 empty] | 8225.8528 | 34.44 | 9.5667 | 9109.5826 | 38.14 | 10.5944 | 11545.8108 | 48.34 | 13.4278
25 | [13 empty] | 8225.8528 | 34.44 | 9.5667 | 9109.5826 | 38.14 | 10.5944 | 11545.8108 | 48.34 | 13.4278
26 | 90.6627 | 4.6135 | 1.0419 | 0.1183 | 0.1708 | 0.0001 | 0.0442 | 0.0348 | 0.0563 | 0.0034 | 1.5114 | 1.7425 | 0.744 | 8233.0182 | 34.47 | 9.575 | 9116.748 | 38.17 | 10.6028 | 11598.3569 | 48.56 | 13.4889
27 | [13 empty] | 8233.0182 | 34.47 | 9.575 | 9116.748 | 38.17 | 10.6028 | 11598.3569 | 48.56 | 13.4889
28 | [13 empty] | 8233.0182 | 34.47 | 9.575 | 9116.748 | 38.17 | 10.6028 | 11598.3569 | 48.56 | 13.4889
29
30
31
Рівень одоризації відповідає вимогам чинних нормативних документів | [13 empty] | 8218.4963 | 34.4092 | 9.5581 | 9099.6228 | 38.0983 | 10.5829
Середньозважене значення теплоти згоряння:
| Головний інженер Яготинського ЛВУМГ | [8 empty] | Приймак М.А. | [10 empty] | .03.2018
|  | Підрозділу підприємства, якому підпорядкована лабораторія | [8 empty] | прізвище | [5 empty] | підпис |  |  |  | дата
| Завідувач ВХАЛ | [8 empty] | Бугера Т.О. | [10 empty] | .03.2018
|  | Лабораторія, де здійснювалось вимірювання газу | [8 empty] | прізвище | [5 empty] | підпис |  |  |  | дата
| Начальник служби ГВ і М | [8 empty] | Калитюк О.А. | [10 empty] | .03.2018
|  | Підрозділу, відповідального за облік газу за маршрутом | [8 empty] | прізвище | [5 empty] | підпис |  |  |  | дата

## додаток
Додаток до Паспорту фізико-хімічних показників природного газу. Маршрут №43
Область | ГРС, прямий споживач | Cередньозважене значення вищої теплоти згоряння
|  | ккал/м³ | МДж/м³ | кВт*год./м³
Маршрут №43 |  | 9099.6228 | 38.0983 | 10.5829
Київська | Іванків (Ягот.) | 9099.6466 | 38.0984 | 10.5829
Київська | АГНКС Бориспіль | 9099.1689 | 38.0964 | 10.5823
Київська | Баришівка | 9099.4794 | 38.0977 | 10.5827
Київська | Березань | 9099.2167 | 38.0966 | 10.5824
Київська | Кучаків | 9099.6228 | 38.0983 | 10.5829
Київська | Лукаші (н) | 9099.6228 | 38.0983 | 10.5829
Київська | Мартусівка | 9099.7183 | 38.0987 | 10.583
Київська | Морозівка | 9099.5272 | 38.0979 | 10.5828
Київська | Нечипорівка (Київська обл.) | 9099.5033 | 38.0978 | 10.5827
Київська | Семенівка | 9099.5033 | 38.0978 | 10.5827
Київська | Старинська | 9100.0527 | 38.1001 | 10.5834
Київська | Стріла | 9099.7661 | 38.0989 | 10.583
Київська | Студеники/ Жовтневе (Ягот.) | 9099.5033 | 38.0978 | 10.5827
Київська | Яготин | 9099.4556 | 38.0976 | 10.5827
Головний інженер Яготинського ЛВУМГ |  | Приймак М.А. |  |  | .03.2018
Підрозділу підприємства, якому підпорядкована лабораторія |  | прізвище |  | підпис | дата
Завідувач ВХАЛ |  | Бугера Т.О. |  |  | .03.2018
Лабораторія, де здійснювалось вимірювання газу |  | прізвище |  | підпис | дата
Начальник служби ГВ і М |  | Калитюк О.А. |  |  | .03.2018
Підрозділу, відповідального за облік газу за маршрутом |  | прізвище |  | підпис | дата