## паспорт
ПАТ "УКРТРАНСГАЗ" | [5 empty] | ПАСПОРТ ФІЗИКО-ХІМІЧНИХ ПОКАЗНИКІВ ПРИРОДНОГО ГАЗУ №44 | [18 empty] | Маршрут №44
УМГ "КИЇВТРАНСГАЗ" | [5 empty] | переданого Яготинським ЛВУМГ та прийнятого ПАТ "Київоблгаз"
Яготинське ЛВУМГ
Вимірювальна хіміко-аналітична лабораторія
по газопроводу "Єфремівка-Диканька-Київ" (ЄДК)
Свідоцтво № 70А-100-15 чинне до 31.12.2018р. | [20 empty] | за період з 01.02.2018р. по 28.02.2018р.
Число місяця | Компонентний склад, % мол. | [11 empty] | Фізико-хімічні показники газу обчислені на основі компонентного складу, 101,325 кПа | [9 empty] | Температура точки роси вологи (Р = 3.92 МПа), °С | Температура точки роси вуглеводнів, °С | Масова концентрація сірководню, г/м3 | Масова концентрація меркаптанової сірки, г/м3 | Маса механічних домішок, г/м3
[13 empty] | Густина абсолютна, кг/м3,при 20 ºС, | Температура вимірювання/згоряння при 20/25°С
| метан, С1 | етан, С2 | пропан, С3 | ізо-бутан, і-С4 | н-бутан, н-С4 | нео-пентан, нео-С5 | ізо-пентан, і-С5 | н-пентан, н-С5 | гексани та вищі, С6+ | кисень, О2 | азот, N2 | діоксид вуглецю, CО2 |  | Теплота згоряння нижча |  |  | Теплота згоряння вища |  |  | Число Воббе вище
[14 empty] | ккал/м3 | МДж/м3 | кВт⋅год/м3 | ккал/м3 | МДж/м3 | кВт⋅год/м3 | ккал/м3 | МДж/м3 | кВт⋅год/м3
1 | [13 empty] | 8197.1913 | 34.32 | 9.5333 | 9078.5327 | 38.01 | 10.5583 | 11550.5877 | 48.36 | 13.4333
2 | [13 empty] | 8197.1913 | 34.32 | 9.5333 | 9078.5327 | 38.01 | 10.5583 | 11550.5877 | 48.36 | 13.4333
3 | [13 empty] | 8197.1913 | 34.32 | 9.5333 | 9078.5327 | 38.01 | 10.5583 | 11550.5877 | 48.36 | 13.4333
4 | [13 empty] | 8197.1913 | 34.32 | 9.5333 | 9078.5327 | 38.01 | 10.5583 | 11550.5877 | 48.36 | 13.4333
5 | 89.748 | 4.9778 | 1.0195 | 0.1136 | 0.1724 | 0.0002 | 0.0444 | 0.0346 | 0.056 | 0.0042 | 1.5063 | 2.3231 | 0.7526 | 8206.7451 | 34.36 | 9.5444 | 9085.698 | 38.04 | 10.5667 | 11495.6532 | 48.13 | 13.3694
6 | [13 empty] | 8206.7451 | 34.36 | 9.5444 | 9085.698 | 38.04 | 10.5667 | 11495.6532 | 48.13 | 13.3694
7 | [13 empty] | 8206.7451 | 34.36 | 9.5444 | 9085.698 | 38.04 | 10.5667 | 11495.6532 | 48.13 | 13.3694 |  |  |  |  | відсутні
8 | [13 empty] | 8206.7451 | 34.36 | 9.5444 | 9085.698 | 38.04 | 10.5667 | 11495.6532 | 48.13 | 13.3694
9 | [13 empty] | 8206.7451 | 34.36 | 9.5444 | 9085.698 | 38.04 | 10.5667 | 11495.6532 | 48.13 | 13.3694
10 | [13 empty] | 8206.7451 | 34.36 | 9.5444 | 9085.698 | 38.04 | 10.5667 | 11495.6532 | 48.13 | 13.3694
11 | [13 empty] | 8206.7451 | 34.36 | 9.5444 | 9085.698 | 38.04 | 10.5667 | 11495.6532 | 48.13 | 13.3694
12 | 90.2102 | 4.7219 | 0.9902 | 0.112 | 0.1682 | 0.0003 | 0.0427 | 0.033 | 0.0568 | 0.0039 | 1.4686 | 2.1923 | 0.7488 | 8199.5797 | 34.33 | 9.5361 | 9078.5327 | 38.01 | 10.5583 | 11512.3724 | 48.2 | 13.3889
13 | [13 empty] | 8199.5797 | 34.33 | 9.5361 | 9078.5327 | 38.01 | 10.5583 | 11512.3724 | 48.2 | 13.3889 |  |  | менше 0,006 | менше 0,02
14 | [13 empty] | 8199.5797 | 34.33 | 9.5361 | 9078.5327 | 38.01 | 10.5583 | 11512.3724 | 48.2 | 13.3889
15 | [13 empty] | 8199.5797 | 34.33 | 9.5361 | 9078.5327 | 38.01 | 10.5583 | 11512.3724 | 48.2 | 13.3889
16 | [13 empty] | 8199.5797 | 34.33 | 9.5361 | 9078.5327 | 38.01 | 10.5583 | 11512.3724 | 48.2 | 13.3889
17 | [13 empty] | 8199.5797 | 34.33 | 9.5361 | 9078.5327 | 38.01 | 10.5583 | 11512.3724 | 48.2 | 13.3889
18 | [13 empty] | 8199.5797 | 34.33 | 9.5361 | 9078.5327 | 38.01 | 10.5583 | 11512.3724 | 48.2 | 13.3889
19 | 90.0167 | 4.8461 | 0.9976 | 0.1119 | 0.1689 | 0.0002 | 0.0426 | 0.0332 | 0.0506 | 0.003 | 1.4889 | 2.2404 | 0.7501 | 8199.5797 | 34.33 | 9.5361 | 9078.5327 | 38.01 | 10.5583 | 11505.207 | 48.17 | 13.3806
20 | [13 empty] | 8199.5797 | 34.33 | 9.5361 | 9078.5327 | 38.01 | 10.5583 | 11505.207 | 48.17 | 13.3806
21 | [13 empty] | 8199.5797 | 34.33 | 9.5361 | 9078.5327 | 38.01 | 10.5583 | 11505.207 | 48.17 | 13.3806
22 | [13 empty] | 8199.5797 | 34.33 | 9.5361 | 9078.5327 | 38.01 | 10.5583 | 11505.207 | 48.17 | 13.3806
23 | [13 empty] | 8199.5797 | 34.33 | 9.5361 | 9078.5327 | 38.01 | 10.5583 | 11505.207 | 48.17 | 13.3806
24 | [13 empty] | 8199.5797 | 34.33 | 9.5361 | 9078.5327 | 38.01 | 10.5583 | 11505.207 | 48.17 | 13.3806
25 | [13 empty] | 8199.5797 | 34.33 | 9.5361 | 9078.5327 | 38.01 | 10.5583 | 11505.207 | 48.17 | 13.3806
26 | 90.2367 | 4.7808 | 1.0355 | 0.1125 | 0.1642 | 0.0001 | 0.041 | 0.0322 | 0.0592 | 0.0031 | 1.4352 | 2.0995 | 0.7484 | 8216.299 | 34.4 | 9.5556 | 9097.6403 | 38.09 | 10.5806 | 11543.4223 | 48.33 | 13.425
27 | [13 empty] | 8216.299 | 34.4 | 9.5556 | 9097.6403 | 38.09 | 10.5806 | 11543.4223 | 48.33 | 13.425
28 | [13 empty] | 8216.299 | 34.4 | 9.5556 | 9097.6403 | 38.09 | 10.5806 | 11543.4223 | 48.33 | 13.425
29
30
31
Рівень одоризації відповідає вимогам чинних нормативних документів | [13 empty] | 8203.3535 | 34.3458 | 9.5405 | 9082.9513 | 38.0285 | 10.5635
Середньозважене значення теплоти згоряння:
| Головний інженер Яготинського ЛВУМГ | [8 empty] | Приймак М.А. | [10 empty] | .03.2018
|  | Підрозділу підприємства, якому підпорядкована лабораторія | [8 empty] | прізвище | [5 empty] | підпис |  |  |  | дата
| Завідувач ВХАЛ | [8 empty] | Бугера Т.О. | [10 empty] | .03.2018
|  | Лабораторія, де здійснювалось вимірювання газу | [8 empty] | прізвище | [5 empty] | підпис |  |  |  | дата
| Начальник служби ГВ і М | [8 empty] | Калитюк О.А. | [10 empty] | .03.2018
|  | Підрозділу, відповідального за облік газу за маршрутом | [8 empty] | прізвище | [5 empty] | підпис |  |  |  | дата

## додаток
Додаток до Паспорту фізико-хімічних показників природного газу. Маршрут №44
Область | ГРС, прямий споживач | Cередньозважене значення вищої теплоти згоряння
|  | ккал/м³ | МДж/м³ | кВт*год./м³
Маршрут №44 |  | 9082.9513 | 38.0285 | 10.5635
Київська | АГНКС Пер.-Хмельницький | 9082.4736 | 38.0265 | 10.5629
Київська | Дівички | 9082.9513 | 38.0285 | 10.5635
Київська | Пер.-Хмельницький | 9082.9752 | 38.0286 | 10.5635
Київська | Помоклі | 9082.9274 | 38.0284 | 10.5634
Київська | Соснова | 9082.9274 | 38.0284 | 10.5634
Київська | Хоцки (Київська обл.) | 9082.9035 | 38.0283 | 10.5634
Київська | Циблі | 9082.9991 | 38.0287 | 10.5635
Головний інженер Яготинського ЛВУМГ |  | Приймак М.А. |  |  | .03.2018
Підрозділу підприємства, якому підпорядкована лабораторія |  | прізвище |  | підпис | дата
Завідувач ВХАЛ |  | Бугера Т.О. |  |  | .03.2018
Лабораторія, де здійснювалось вимірювання газу |  | прізвище |  | підпис | дата
Начальник служби ГВ і М |  | Калитюк О.А. |  |  | .03.2018
Підрозділу, відповідального за облік газу за маршрутом |  | прізвище |  | підпис | дата