## паспорт
ПАТ "УКРТРАНСГАЗ" | [5 empty] | ПАСПОРТ ФІЗИКО-ХІМІЧНИХ ПОКАЗНИКІВ ПРИРОДНОГО ГАЗУ № 834 | [18 empty] | Маршрут № 834
УМГ "ЧЕРКАСИТРАНСГАЗ" | [5 empty] | переданого Золотоніським ЛВУМГ та прийнятого ПАТ "Черкасигаз", ПАТ "Київоблгаз", ПрАТ "Миронівська птахофабрика", ТзОВ "ТПК Автогазінвест", ДП Укравтогаз РВУ "Харківавтогаз" (АГНКС-1 м.Черкаси, АГНКС м. Золотоноша)
Золотоніський п/м Золотоніське ЛВУМГ
Вимірювальна хіміко-аналітична лабораторія
по газопроводу "Уренгой-Помари-Ужгород" (УПУ)
Сертифікат № РЯ-0073/17 чинне до 03.11.2022р. | [20 empty] | за період з 01.02.2018р. по 28.02.2018р.
Число місяця | Компонентний склад, % мол. | [11 empty] | Фізико-хімічні показники газу обчислені на основі компонентного складу, 101,325 кПа | [9 empty] | Температура точки роси вологи (Р = 3.92 МПа), °С | Температура точки роси вуглеводнів, °С | Масова концентрація сірководню, г/м3 | Масова концентрація меркаптанової сірки, г/м3 | Маса механічних домішок, г/м3
[13 empty] | Густина абсолютна, кг/м3,при 20 ºС, | Температура вимірювання/згоряння при 20/25°С
| метан, С1 | етан, С2 | пропан, С3 | ізо-бутан, і-С4 | н-бутан, н-С4 | нео-пентан, нео-С5 | ізо-пентан, і-С5 | н-пентан, н-С5 | гексани та вищі, С6+ | кисень, О2 | азот, N2 | діоксид вуглецю, CО2 |  | Теплота згоряння нижча |  |  | Теплота згоряння вища |  |  | Число Воббе вище
[14 empty] | ккал/м3 | МДж/м3 | кВт⋅год/м3 | ккал/м3 | МДж/м3 | кВт⋅год/м3 | ккал/м3 | МДж/м3 | кВт⋅год/м3
1 | 96.1999 | 2.0944 | 0.6571 | 0.1033 | 0.0991 | 0.0014 | 0.0177 | 0.0125 | 0.0093 | 0.0037 | 0.6566 | 0.145 | 0.6978 | 8180.4721 | 34.25 | 9.5139 | 9071.3673 | 37.98 | 10.55 | 11918.4104 | 49.9 | 13.8611
2 | 96.1604 | 2.1224 | 0.6668 | 0.105 | 0.1007 | 0.0013 | 0.0179 | 0.0127 | 0.0093 | 0.0037 | 0.6524 | 0.1474 | 0.6981 | 8185.249 | 34.27 | 9.5194 | 9076.1442 | 38 | 10.5556 | 11920.7989 | 49.91 | 13.8639
3 | [13 empty] | 8185.249 | 34.27 | 9.5194 | 9076.1442 | 38 | 10.5556 | 11920.7989 | 49.91 | 13.8639
4 | [13 empty] | 8185.249 | 34.27 | 9.5194 | 9076.1442 | 38 | 10.5556 | 11920.7989 | 49.91 | 13.8639
5 | 96.3024 | 2.0224 | 0.6369 | 0.1007 | 0.0967 | 0.0014 | 0.0177 | 0.0123 | 0.0091 | 0.0046 | 0.6584 | 0.1374 | 0.6969 | 8173.3067 | 34.22 | 9.5056 | 9064.2019 | 37.95 | 10.5417 | 11916.022 | 49.89 | 13.8583 | -22
6 | 96.3202 | 2.0121 | 0.635 | 0.1007 | 0.0966 | 0.0014 | 0.0176 | 0.0124 | 0.0091 | 0.0035 | 0.6543 | 0.1371 | 0.6968 | 8173.3067 | 34.22 | 9.5056 | 9064.2019 | 37.95 | 10.5417 | 11916.022 | 49.89 | 13.8583
7 | 96.3217 | 2.0125 | 0.6348 | 0.1006 | 0.0964 | 0.0013 | 0.0176 | 0.0123 | 0.009 | 0.0035 | 0.652 | 0.1383 | 0.6968 | 8173.3067 | 34.22 | 9.5056 | 9064.2019 | 37.95 | 10.5417 | 11916.022 | 49.89 | 13.8583
8 | 96.3354 | 2.01 | 0.6333 | 0.1 | 0.0954 | 0.0014 | 0.0173 | 0.0119 | 0.0085 | 0.0036 | 0.6456 | 0.1376 | 0.6967 | 8173.3067 | 34.22 | 9.5056 | 9064.2019 | 37.95 | 10.5417 | 11916.022 | 49.89 | 13.8583 | -22.1
9 | 96.4286 | 1.9487 | 0.6143 | 0.0971 | 0.093 | 0.0013 | 0.0169 | 0.0118 | 0.0087 | 0.0035 | 0.6434 | 0.1327 | 0.6959 | 8166.1413 | 34.19 | 9.4972 | 9057.0365 | 37.92 | 10.5333 | 11913.6335 | 49.88 | 13.8556
10 | [13 empty] | 8166.1413 | 34.19 | 9.4972 | 9057.0365 | 37.92 | 10.5333 | 11913.6335 | 49.88 | 13.8556
11 | [13 empty] | 8166.1413 | 34.19 | 9.4972 | 9057.0365 | 37.92 | 10.5333 | 11913.6335 | 49.88 | 13.8556
12 | 96.3954 | 1.964 | 0.6211 | 0.0984 | 0.0943 | 0.0013 | 0.0173 | 0.0121 | 0.0089 | 0.0038 | 0.6482 | 0.1352 | 0.6962 | 8168.5298 | 34.2 | 9.5 | 9057.0365 | 37.92 | 10.5333 | 11913.6335 | 49.88 | 13.8556 | -22.2
13 | 96.4589 | 1.9809 | 0.6246 | 0.0985 | 0.0942 | 0.0013 | 0.0171 | 0.0119 | 0.0088 | 0.0023 | 0.5641 | 0.1374 | 0.6959 | 8175.6952 | 34.23 | 9.5083 | 9067.497 | 37.9638 | 10.5455 | 11927.9642 | 49.94 | 13.8722
14 | 96.4156 | 2.0053 | 0.6342 | 0.1001 | 0.0957 | 0.0013 | 0.0174 | 0.0123 | 0.009 | 0.0024 | 0.5673 | 0.1394 | 0.6963 | 8178.0836 | 34.24 | 9.5111 | 9071.3673 | 37.98 | 10.55 | 11930.3527 | 49.95 | 13.875
15 | 96.3507 | 1.9916 | 0.6272 | 0.099 | 0.0949 | 0.0014 | 0.0173 | 0.0121 | 0.009 | 0.0035 | 0.6529 | 0.1404 | 0.6966 | 8170.9182 | 34.21 | 9.5028 | 9059.425 | 37.93 | 10.5361 | 11913.6335 | 49.88 | 13.8556
16 | 96.2225 | 2.0774 | 0.6534 | 0.1024 | 0.0982 | 0.0013 | 0.0178 | 0.0124 | 0.0091 | 0.0036 | 0.6553 | 0.1466 | 0.6976 | 8178.0836 | 34.24 | 9.5111 | 9071.3673 | 37.98 | 10.55 | 11918.4104 | 49.9 | 13.8611
17 | [13 empty] | 8178.0836 | 34.24 | 9.5111 | 9071.3673 | 37.98 | 10.55 | 11918.4104 | 49.9 | 13.8611
18 | [13 empty] | 8178.0836 | 34.24 | 9.5111 | 9071.3673 | 37.98 | 10.55 | 11918.4104 | 49.9 | 13.8611
19 | 96.1675 | 2.1108 | 0.6642 | 0.1043 | 0.0999 | 0.0013 | 0.018 | 0.0128 | 0.0092 | 0.0034 | 0.661 | 0.1476 | 0.698 | 8182.8605 | 34.26 | 9.5167 | 9073.7557 | 37.99 | 10.5528 | 11920.7989 | 49.91 | 13.8639 | -22.7 |  |  |  | 0,00
20 | 96.194 | 2.0929 | 0.6603 | 0.1036 | 0.0995 | 0.0014 | 0.018 | 0.0125 | 0.0091 | 0.0039 | 0.6582 | 0.1466 | 0.6978 | 8180.4721 | 34.25 | 9.5139 | 9073.7557 | 37.99 | 10.5528 | 11918.4104 | 49.9 | 13.8611
21 | 96.211 | 2.0815 | 0.657 | 0.1031 | 0.0993 | 0.0013 | 0.0178 | 0.0126 | 0.0092 | 0.0041 | 0.659 | 0.1441 | 0.6977 | 8180.4721 | 34.25 | 9.5139 | 9071.3673 | 37.98 | 10.55 | 11918.4104 | 49.9 | 13.8611
22 | 96.2343 | 2.068 | 0.6525 | 0.1027 | 0.099 | 0.0013 | 0.0179 | 0.0126 | 0.0092 | 0.0038 | 0.6561 | 0.1426 | 0.6975 | 8178.0836 | 34.24 | 9.5111 | 9068.9788 | 37.97 | 10.5472 | 11918.4104 | 49.9 | 13.8611
23 | 96.228 | 2.0784 | 0.6522 | 0.1028 | 0.0987 | 0.0014 | 0.0178 | 0.0125 | 0.0093 | 0.0034 | 0.6514 | 0.1441 | 0.6976 | 8180.4721 | 34.25 | 9.5139 | 9071.3673 | 37.98 | 10.55 | 11920.7989 | 49.91 | 13.8639
24 | [13 empty] | 8180.4721 | 34.25 | 9.5139 | 9071.3673 | 37.98 | 10.55 | 11920.7989 | 49.91 | 13.8639
25 | [13 empty] | 8180.4721 | 34.25 | 9.5139 | 9071.3673 | 37.98 | 10.55 | 11920.7989 | 49.91 | 13.8639
26 | 96.3119 | 2.0138 | 0.6351 | 0.1002 | 0.0965 | 0.0014 | 0.0177 | 0.0126 | 0.0093 | 0.0046 | 0.6587 | 0.1382 | 0.6969 | 8173.3067 | 34.22 | 9.5056 | 9064.2019 | 37.95 | 10.5417 | 11916.022 | 49.89 | 13.8583 | -21.8 |  | 0,000 | 0,000
27 | 96.2659 | 2.0515 | 0.6478 | 0.1022 | 0.0985 | 0.0014 | 0.0178 | 0.0126 | 0.0092 | 0.0036 | 0.6489 | 0.1406 | 0.6973 | 8178.0836 | 34.24 | 9.5111 | 9068.9788 | 37.97 | 10.5472 | 11918.4104 | 49.9 | 13.8611
28 | 96.3472 | 1.9999 | 0.631 | 0.0994 | 0.0956 | 0.0014 | 0.0172 | 0.0123 | 0.0089 | 0.0035 | 0.6473 | 0.1363 | 0.6966 | 8170.9182 | 34.21 | 9.5028 | 9061.8134 | 37.94 | 10.5389 | 11916.022 | 49.89 | 13.8583
29
30
31
Рівень одоризації відповідає вимогам чинних нормативних документів | [13 empty] | 8176.4356 | 34.2331 | 9.5092 | 9067.6174 | 37.9643 | 10.5456
Середньозважене значення теплоти згоряння:
| Заступник начальника Золотоніського ЛВУМГ | [8 empty] | Смірнов В.І. | [10 empty] | 2018-03-01
|  | Підрозділу підприємства, якому підпорядкована лабораторія | [8 empty] | прізвище | [5 empty] | підпис |  |  |  | дата
| Начальник ВХАЛ | [8 empty] | Куліш Т.В. | [10 empty] | 2018-03-01
|  | Лабораторія, де здійснювалось вимірювання газу | [8 empty] | прізвище | [5 empty] | підпис |  |  |  | дата

## додаток
Додаток до Паспорту фізико-хімічних показників природного газу. Маршрут № 834
Область | ГРС, прямий споживач | Cередньозважене значення вищої теплоти згоряння
|  | ккал/м³ | МДж/м³ | кВт*год./м³
Маршрут № 834 |  | 9067.6174 | 37.9643 | 10.5456
Київська | Богуслав УПУ | 9067.5935 | 37.9642 | 10.5456
Київська | Вільхівець УПУ | 9067.5219 | 37.9639 | 10.5455
Київська | Високе УПУ | 9067.5696 | 37.9641 | 10.5456
Київська | Зеленьки УПУ | 9067.5457 | 37.964 | 10.5456
Київська | Кагарлик УПУ | 9067.5219 | 37.9639 | 10.5455
Київська | Мельники (Іванівка) УПУ | 9067.5696 | 37.9641 | 10.5456
Київська | Миронівка УПУ | 9067.5219 | 37.9639 | 10.5455
Київська | Озерна (цукр.з-д) УПУ | 9067.5219 | 37.9639 | 10.5455
Київська | П`ятигори УПУ | 9067.5935 | 37.9642 | 10.5456
Київська | Ржищів УПУ | 9067.5457 | 37.964 | 10.5456
Київська | Росава УПУ | 9067.5219 | 37.9639 | 10.5455
Київська | Ставище УПУ | 9067.5696 | 37.9641 | 10.5456
Київська | Стайки УПУ | 9067.5457 | 37.964 | 10.5456
Київська | Тараща (Ківшовата) УПУ | 9067.5696 | 37.9641 | 10.5456
Київська | Тетіїв УПУ | 9067.5935 | 37.9642 | 10.5456
Київська | Тулинці УПУ | 9067.5457 | 37.964 | 10.5456
Черкаська | Єлізоветівка ЯЧ | 9067.8324 | 37.9652 | 10.5459
Черкаська | АГНКС Золотоноша (РВУ "Харківавтогаз" ) УПУ | 9067.5935 | 37.9642 | 10.5456
Черкаська | АГНКС ТОВ "ТПК Автогазiнвест" | 9067.4502 | 37.9636 | 10.5454
Черкаська | АГНКС Черкаси (РВУ "Харківавтогаз" ) ЯЧ | 9067.6891 | 37.9646 | 10.5457
Черкаська | АЗОТ Яготин | 9067.5696 | 37.9641 | 10.5456
Черкаська | Білозірря ЯЧ | 9067.5457 | 37.964 | 10.5456
Черкаська | Байбузи ЯЧ | 9067.5457 | 37.964 | 10.5456
Черкаська | Баштечки УПУ | 9067.5457 | 37.964 | 10.5456
Черкаська | Богодухівка УПУ | 9067.5935 | 37.9642 | 10.5456
Черкаська | ГРС Черкаси, лінія Черкаська ТЕЦ | 9067.9996 | 37.9659 | 10.5461
Черкаська | Дмитрівка УПУ | 9067.5696 | 37.9641 | 10.5456
Черкаська | Драбів УПУ | 9067.5935 | 37.9642 | 10.5456
Черкаська | Дубіївка ЯЧ | 9067.5457 | 37.964 | 10.5456
Черкаська | Жашків УПУ | 9067.5696 | 37.9641 | 10.5456
Черкаська | Закревки ЯЧ | 9067.7129 | 37.9647 | 10.5458
Черкаська | Золотоноша УПУ | 9067.5457 | 37.964 | 10.5456
Черкаська | Канів ЯЧ | 9067.5696 | 37.9641 | 10.5456
Черкаська | Кор.-Шевчен. УПУ | 9067.5219 | 37.9639 | 10.5455
Черкаська | Леськи ЯЧ | 9067.5457 | 37.964 | 10.5456
Черкаська | М.Бурімка УПУ | 9067.5696 | 37.9641 | 10.5456
Черкаська | Мельники (Крутьки) УПУ | 9067.5696 | 37.9641 | 10.5456
Черкаська | Мошни ЯЧ | 9067.498 | 37.9638 | 10.5455
Черкаська | Острожани УПУ | 9067.5457 | 37.964 | 10.5456
Черкаська | ПАТ"Миронiвська птахофабрика" Ліпляве ЯЧ | 9067.6652 | 37.9645 | 10.5457
Черкаська | ПАТ"Миронiвська птахофабрика" Тулинці УПУ | 9067.5457 | 37.964 | 10.5456
Черкаська | Сахнівка УПУ | 9067.5696 | 37.9641 | 10.5456
Черкаська | Сміла ЯЧ | 9067.3786 | 37.9633 | 10.5454
Черкаська | Старосілля ЯЧ | 9067.5696 | 37.9641 | 10.5456
Черкаська | Степанки ЯЧ | 9067.5457 | 37.964 | 10.5456
Черкаська | Тубельці ЯЧ | 9067.5696 | 37.9641 | 10.5456
Черкаська | Хмільна ЯЧ | 9067.5457 | 37.964 | 10.5456
Черкаська | Черкаси (місто без ТЕЦ) Яготин | 9067.8324 | 37.9652 | 10.5459
Черкаська | Чорнобай УПУ | 9067.5696 | 37.9641 | 10.5456
Заступник начальника Золотоніського ЛВУМГ |  | Смірнов В.І. |  |  | 2018-03-01
Підрозділу підприємства, якому підпорядкована лабораторія |  | прізвище |  | підпис | дата
Начальник ВХАЛ |  | Куліш Т.В. |  |  | 2018-03-01
Лабораторія, де здійснювалось вимірювання газу |  | прізвище |  | підпис | дата