## паспорт
ПАТ "УКРТРАНСГАЗ" | [5 empty] | ПАСПОРТ ФІЗИКО-ХІМІЧНИХ ПОКАЗНИКІВ ПРИРОДНОГО ГАЗУ № 840 | [18 empty] | Маршрут № 840
УМГ "ЧЕРКАСИТРАНСГАЗ" | [5 empty] | переданого Золотоніським ЛВУМГ та прийнятого ПАТ "Черкасигаз", ПАТ "Київоблгаз"
Золотоніський п/м Золотоніське ЛВУМГ
Вимірювальна хіміко-аналітична лабораторія
по газопроводу "Прогрес"
Сертифікат № РЯ-0073/17 чинне до 03.11.2022р. | [20 empty] | за період з 01.02.2018р. по 28.02.2018р.
Число місяця | Компонентний склад, % мол. | [11 empty] | Фізико-хімічні показники газу обчислені на основі компонентного складу, 101,325 кПа | [9 empty] | Температура точки роси вологи (Р = 3.92 МПа), °С | Температура точки роси вуглеводнів, °С | Масова концентрація сірководню, г/м3 | Масова концентрація меркаптанової сірки, г/м3 | Маса механічних домішок, г/м3
[13 empty] | Густина абсолютна, кг/м3,при 20 ºС, | Температура вимірювання/згоряння при 20/25°С
| метан, С1 | етан, С2 | пропан, С3 | ізо-бутан, і-С4 | н-бутан, н-С4 | нео-пентан, нео-С5 | ізо-пентан, і-С5 | н-пентан, н-С5 | гексани та вищі, С6+ | кисень, О2 | азот, N2 | діоксид вуглецю, CО2 |  | Теплота згоряння нижча |  |  | Теплота згоряння вища |  |  | Число Воббе вище
[14 empty] | ккал/м3 | МДж/м3 | кВт⋅год/м3 | ккал/м3 | МДж/м3 | кВт⋅год/м3 | ккал/м3 | МДж/м3 | кВт⋅год/м3
1 | 96.2945 | 2.0276 | 0.6383 | 0.101 | 0.097 | 0.0014 | 0.0178 | 0.0126 | 0.0094 | 0.0042 | 0.6577 | 0.1385 | 0.697 | 8173.3067 | 34.22 | 9.5056 | 9064.2019 | 37.95 | 10.5417 | 11916.022 | 49.89 | 13.8583 | -22.6
2 | 96.3156 | 2.0183 | 0.635 | 0.1004 | 0.0964 | 0.0013 | 0.0177 | 0.0124 | 0.0091 | 0.0039 | 0.6527 | 0.1372 | 0.6968 | 8173.3067 | 34.22 | 9.5056 | 9064.2019 | 37.95 | 10.5417 | 11916.022 | 49.89 | 13.8583 | -22.7
3 | [13 empty] | 8173.3067 | 34.22 | 9.5056 | 9064.2019 | 37.95 | 10.5417 | 11916.022 | 49.89 | 13.8583
4 | [13 empty] | 8173.3067 | 34.22 | 9.5056 | 9064.2019 | 37.95 | 10.5417 | 11916.022 | 49.89 | 13.8583
5 | 96.3171 | 2.016 | 0.635 | 0.1005 | 0.0965 | 0.0014 | 0.0177 | 0.0124 | 0.0092 | 0.0036 | 0.654 | 0.1366 | 0.6968 | 8173.3067 | 34.22 | 9.5056 | 9064.2019 | 37.95 | 10.5417 | 11916.022 | 49.89 | 13.8583 | -22.3
6 | 96.3201 | 2.0131 | 0.6341 | 0.1003 | 0.0959 | 0.0013 | 0.0176 | 0.0123 | 0.009 | 0.0039 | 0.6553 | 0.1371 | 0.6968 | 8173.3067 | 34.22 | 9.5056 | 9064.2019 | 37.95 | 10.5417 | 11916.022 | 49.89 | 13.8583 | -22.2
7 | 96.3357 | 2.0028 | 0.6317 | 0.1 | 0.0958 | 0.0013 | 0.0175 | 0.0123 | 0.0089 | 0.0036 | 0.6529 | 0.1375 | 0.6967 | 8170.9182 | 34.21 | 9.5028 | 9061.8134 | 37.94 | 10.5389 | 11916.022 | 49.89 | 13.8583 | -22.1
8 | 96.3396 | 2.0054 | 0.6331 | 0.1 | 0.0957 | 0.0014 | 0.0174 | 0.0122 | 0.0089 | 0.0035 | 0.6452 | 0.1376 | 0.6967 | 8173.3067 | 34.22 | 9.5056 | 9064.2019 | 37.95 | 10.5417 | 11916.022 | 49.89 | 13.8583 | -22.4
9 | 96.4446 | 1.9386 | 0.6104 | 0.0965 | 0.0925 | 0.0013 | 0.0167 | 0.0117 | 0.0086 | 0.0035 | 0.6439 | 0.1317 | 0.6958 | 8163.7529 | 34.18 | 9.4944 | 9054.6481 | 37.91 | 10.5306 | 11913.6335 | 49.88 | 13.8556 | -22.5
10 | [13 empty] | 8163.7529 | 34.18 | 9.4944 | 9054.6481 | 37.91 | 10.5306 | 11913.6335 | 49.88 | 13.8556
11 | [13 empty] | 8163.7529 | 34.18 | 9.4944 | 9054.6481 | 37.91 | 10.5306 | 11913.6335 | 49.88 | 13.8556
12 | 96.4197 | 2.0044 | 0.6343 | 0.1008 | 0.097 | 0.0013 | 0.0178 | 0.0126 | 0.0092 | 0.0025 | 0.5639 | 0.1365 | 0.6963 | 8180.4721 | 34.25 | 9.5139 | 9071.3673 | 37.98 | 10.55 | 11930.3527 | 49.95 | 13.875 | -22.1
13 | 96.4637 | 1.9692 | 0.6228 | 0.0984 | 0.0947 | 0.0013 | 0.0173 | 0.0122 | 0.009 | 0.0032 | 0.5716 | 0.1366 | 0.6959 | 8173.3067 | 34.22 | 9.5056 | 9066.5904 | 37.96 | 10.5444 | 11925.5758 | 49.93 | 13.8694 | -22
14 | 96.4354 | 1.9857 | 0.6277 | 0.099 | 0.0947 | 0.0013 | 0.0172 | 0.0121 | 0.0088 | 0.0035 | 0.5765 | 0.1381 | 0.6961 | 8175.6952 | 34.23 | 9.5083 | 9066.5904 | 37.96 | 10.5444 | 11925.5758 | 49.93 | 13.8694
15 | 96.3794 | 1.971 | 0.6206 | 0.0979 | 0.0937 | 0.0013 | 0.0171 | 0.0121 | 0.0088 | 0.0044 | 0.6555 | 0.1382 | 0.6963 | 8166.1413 | 34.19 | 9.4972 | 9057.0365 | 37.92 | 10.5333 | 11911.245 | 49.87 | 13.8528 | -22
16 | 96.2273 | 2.076 | 0.6523 | 0.1022 | 0.0978 | 0.0013 | 0.0177 | 0.0124 | 0.0091 | 0.0036 | 0.6535 | 0.1468 | 0.6975 | 8178.0836 | 34.24 | 9.5111 | 9068.9788 | 37.97 | 10.5472 | 11918.4104 | 49.9 | 13.8611 | -22.3
17 | [13 empty] | 8178.0836 | 34.24 | 9.5111 | 9068.9788 | 37.97 | 10.5472 | 11918.4104 | 49.9 | 13.8611
18 | [13 empty] | 8178.0836 | 34.24 | 9.5111 | 9068.9788 | 37.97 | 10.5472 | 11918.4104 | 49.9 | 13.8611
19 | 96.3423 | 1.9932 | 0.6271 | 0.099 | 0.0955 | 0.0014 | 0.0174 | 0.0121 | 0.0088 | 0.0037 | 0.6628 | 0.1367 | 0.6966 | 8168.5298 | 34.2 | 9.5 | 9059.425 | 37.93 | 10.5361 | 11913.6335 | 49.88 | 13.8556 | -22.7
20 | 96.3636 | 1.9791 | 0.6239 | 0.0986 | 0.0949 | 0.0013 | 0.0172 | 0.0124 | 0.0091 | 0.0044 | 0.6599 | 0.1356 | 0.6964 | 8168.5298 | 34.2 | 9.5 | 9059.425 | 37.93 | 10.5361 | 11913.6335 | 49.88 | 13.8556 | -21.8 |  |  |  | 0,00
21 | 96.3183 | 2.0116 | 0.6335 | 0.0995 | 0.0959 | 0.0014 | 0.0174 | 0.0123 | 0.009 | 0.0042 | 0.6587 | 0.1382 | 0.6968 | 8170.9182 | 34.21 | 9.5028 | 9061.8134 | 37.94 | 10.5389 | 11916.022 | 49.89 | 13.8583 | -21.9
22 | 96.3122 | 2.0151 | 0.6354 | 0.0999 | 0.0961 | 0.0013 | 0.0174 | 0.0124 | 0.0093 | 0.004 | 0.6589 | 0.138 | 0.6968 | 8173.3067 | 34.22 | 9.5056 | 9064.2019 | 37.95 | 10.5417 | 11916.022 | 49.89 | 13.8583 | -22.3
23 | 96.3485 | 1.991 | 0.627 | 0.0991 | 0.0957 | 0.0014 | 0.0175 | 0.0124 | 0.0092 | 0.004 | 0.6575 | 0.1367 | 0.6966 | 8170.9182 | 34.21 | 9.5028 | 9059.425 | 37.93 | 10.5361 | 11913.6335 | 49.88 | 13.8556 | -22
24 | [13 empty] | 8170.9182 | 34.21 | 9.5028 | 9059.425 | 37.93 | 10.5361 | 11913.6335 | 49.88 | 13.8556
25 | [13 empty] | 8170.9182 | 34.21 | 9.5028 | 9059.425 | 37.93 | 10.5361 | 11913.6335 | 49.88 | 13.8556
26 | 96.33 | 2.005 | 0.6333 | 0.1002 | 0.0967 | 0.0014 | 0.0178 | 0.0126 | 0.0094 | 0.0035 | 0.6527 | 0.1374 | 0.6968 | 8173.3067 | 34.22 | 9.5056 | 9064.2019 | 37.95 | 10.5417 | 11916.022 | 49.89 | 13.8583 | -22.3 |  | 0,000 | 0,000
27 | 96.3132 | 2.0211 | 0.6372 | 0.1006 | 0.0969 | 0.0014 | 0.0177 | 0.0125 | 0.0091 | 0.0036 | 0.6486 | 0.1381 | 0.6969 | 8173.3067 | 34.22 | 9.5056 | 9064.2019 | 37.95 | 10.5417 | 11918.4104 | 49.9 | 13.8611 | -22.7
28 | 96.3185 | 2.0133 | 0.635 | 0.1 | 0.0962 | 0.0014 | 0.0176 | 0.0124 | 0.0091 | 0.0047 | 0.6544 | 0.1374 | 0.6968 | 8173.3067 | 34.22 | 9.5056 | 9064.2019 | 37.95 | 10.5417 | 11916.022 | 49.89 | 13.8583 | -21.6
29
30
31
Рівень одоризації відповідає вимогам чинних нормативних документів | [13 empty] | 8172.1364 | 34.2151 | 9.5042 | 9062.8405 | 37.9443 | 10.5401
Середньозважене значення теплоти згоряння:
| Заступник начальника Золотоніського ЛВУМГ | [8 empty] | Смірнов В.І. | [10 empty] | 2018-03-01
|  | Підрозділу підприємства, якому підпорядкована лабораторія | [8 empty] | прізвище | [5 empty] | підпис |  |  |  | дата
| Начальник ВХАЛ | [8 empty] | Куліш Т.В. | [10 empty] | 2018-03-01
|  | Лабораторія, де здійснювалось вимірювання газу | [8 empty] | прізвище | [5 empty] | підпис |  |  |  | дата

## додаток
Додаток до Паспорту фізико-хімічних показників природного газу. Маршрут № 840
Область | ГРС, прямий споживач | Cередньозважене значення вищої теплоти згоряння
|  | ккал/м³ | МДж/м³ | кВт*год./м³
Маршрут № 840 |  | 9062.8405 | 37.9443 | 10.5401
Київська | Гейсиха П | 9062.8405 | 37.9443 | 10.5401
Київська | Медвин П | 9062.8405 | 37.9443 | 10.5401
Київська | Юшків Ріг П | 9062.8405 | 37.9443 | 10.5401
Черкаська | Пальміра (Привітне) П | 9062.8405 | 37.9443 | 10.5401
Заступник начальника Золотоніського ЛВУМГ |  | Смірнов В.І. |  |  | 2018-03-01
Підрозділу підприємства, якому підпорядкована лабораторія |  | прізвище |  | підпис | дата
Начальник ВХАЛ |  | Куліш Т.В. |  |  | 2018-03-01
Лабораторія, де здійснювалось вимірювання газу |  | прізвище |  | підпис | дата