## паспорт
ПАТ "УКРТРАНСГАЗ" | [5 empty] | ПАСПОРТ ФІЗИКО-ХІМІЧНИХ ПОКАЗНИКІВ ПРИРОДНОГО ГАЗУ №602 | [18 empty] | Маршрут №602
УМГ "ХАРКІВТРАНСГАЗ" | [5 empty] | переданого Первомайським ЛВУМГ та прийнятого ПАТ "Луганськгаз"
п/м КС Борова Первомайське ЛВУМГ
Вимірювальна хіміко-аналітична лабораторія
по газопроводу "Новопсков-Шебелинка"
Свідоцтво № 100-037/2013 дійсне до 24.10.2017 р. | [20 empty] | за період з 01.02.2018р. по 28.02.2018р.
Число місяця | Компонентний склад, % мол. | [11 empty] | Фізико-хімічні показники газу обчислені на основі компонентного складу, 101,325 кПа | [9 empty] | Температура точки роси вологи (Р = 3.92 МПа), °С | Температура точки роси вуглеводнів, °С | Масова концентрація сірководню, г/м3 | Масова концентрація меркаптанової сірки, г/м3 | Маса механічних домішок, г/м3
[13 empty] | Густина абсолютна, кг/м3,при 20 ºС, | Температура вимірювання/згоряння при 20/25°С
| метан, С1 | етан, С2 | пропан, С3 | ізо-бутан, і-С4 | н-бутан, н-С4 | нео-пентан, нео-С5 | ізо-пентан, і-С5 | н-пентан, н-С5 | гексани та вищі, С6+ | кисень, О2 | азот, N2 | діоксид вуглецю, CО2 |  | Теплота згоряння нижча |  |  | Теплота згоряння вища |  |  | Число Воббе вище
[14 empty] | ккал/м3 | МДж/м3 | кВт⋅год/м3 | ккал/м3 | МДж/м3 | кВт⋅год/м3 | ккал/м3 | МДж/м3 | кВт⋅год/м3
1 | [13 empty] | 8265.334 | 34.6053 | 9.6126 | 9143.7854 | 38.2832 | 10.6342 | 11404.2468 | 47.7473 | 13.2631
2 | 88.0837 | 3.5073 | 1.975 | 0.364 | 0.6089 | 0.0057 | 0.2298 | 0.1202 | 0.0036 | 0.0046 | 3.9199 | 1.1773 | 0.7708 | 8309.4489 | 34.79 | 9.6639 | 9193.1787 | 38.49 | 10.6917 | 11491.4972 | 48.1126 | 13.3646
3 | [13 empty] | 8309.4489 | 34.79 | 9.6639 | 9193.1787 | 38.49 | 10.6917 | 11491.4972 | 48.1126 | 13.3646
4 | [13 empty] | 8309.4489 | 34.79 | 9.6639 | 9193.1787 | 38.49 | 10.6917 | 11491.4972 | 48.1126 | 13.3646
5 | 87.6288 | 3.4429 | 1.9221 | 0.4004 | 0.6519 | 0.0058 | 0.205 | 0.117 | 0.1044 | 0.005 | 4.1138 | 1.4028 | 0.7771 | 8304.6719 | 34.77 | 9.6583 | 9186.0133 | 38.46 | 10.6833 | 11436.3238 | 47.8816 | 13.3004
6 | [13 empty] | 8304.6719 | 34.77 | 9.6583 | 9186.0133 | 38.46 | 10.6833 | 11436.3238 | 47.8816 | 13.3004
7 | 87.3733 | 3.5618 | 2.0856 | 0.3856 | 0.5918 | 0.0063 | 0.2371 | 0.1226 | 0.0958 | 0.0052 | 4.2064 | 1.3285 | 0.7787 | 8323.7796 | 34.85 | 9.6806 | 9207.5094 | 38.55 | 10.7083 | 11450.3441 | 47.9403 | 13.3168
8 | [13 empty] | 8323.7796 | 34.85 | 9.6806 | 9207.5094 | 38.55 | 10.7083 | 11450.3441 | 47.9403 | 13.3168
9 | 87.4412 | 3.5001 | 1.9995 | 0.3734 | 0.6013 | 0.0063 | 0.2118 | 0.1368 | 0.0926 | 0.0058 | 4.2683 | 1.363 | 0.7776 | 8297.5066 | 34.74 | 9.65 | 9178.8479 | 38.43 | 10.675 | 11422.4708 | 47.8236 | 13.2843
10 | [13 empty] | 8297.5066 | 34.74 | 9.65 | 9178.8479 | 38.43 | 10.675 | 11422.4708 | 47.8236 | 13.2843
11 | [13 empty] | 8297.5066 | 34.74 | 9.65 | 9178.8479 | 38.43 | 10.675 | 11422.4708 | 47.8236 | 13.2843
12 | 87.5485 | 3.49 | 2.0409 | 0.3775 | 0.5934 | 0.0064 | 0.2166 | 0.1273 | 0.09 | 0.006 | 4.1765 | 1.3269 | 0.7769 | 8309.4489 | 34.79 | 9.6639 | 9190.7902 | 38.48 | 10.6889 | 11444.2058 | 47.9146 | 13.3096
13 | [13 empty] | 8309.4489 | 34.79 | 9.6639 | 9190.7902 | 38.48 | 10.6889 | 11444.2058 | 47.9146 | 13.3096
14 | 87.4473 | 3.4689 | 1.9933 | 0.3633 | 0.59 | 0.0061 | 0.217 | 0.1291 | 0.1003 | 0.0057 | 4.2035 | 1.4754 | 0.7781 | 8287.9527 | 34.7 | 9.6389 | 9169.2941 | 38.39 | 10.6639 | 11406.8503 | 47.7582 | 13.2662
15 | [13 empty] | 8287.9527 | 34.7 | 9.6389 | 9169.2941 | 38.39 | 10.6639 | 11406.8503 | 47.7582 | 13.2662
16 | 87.4364 | 3.5954 | 2.2362 | 0.3487 | 0.546 | 0.0063 | 0.2223 | 0.1316 | 0.0989 | 0.0054 | 4.2029 | 1.1698 | 0.7773 | 8342.8873 | 34.93 | 9.7028 | 9226.6171 | 38.63 | 10.7306 | 11485.2156 | 48.0863 | 13.3573
17 | [13 empty] | 8342.8873 | 34.93 | 9.7028 | 9226.6171 | 38.63 | 10.7306 | 11485.2156 | 48.0863 | 13.3573
18 | [13 empty] | 8342.8873 | 34.93 | 9.7028 | 9226.6171 | 38.63 | 10.7306 | 11485.2156 | 48.0863 | 13.3573
19 | 87.5419 | 3.5247 | 2.0506 | 0.3774 | 0.6055 | 0.0063 | 0.2102 | 0.1174 | 0.095 | 0.0063 | 4.2652 | 1.1994 | 0.7762 | 8316.6142 | 34.82 | 9.6722 | 9197.9556 | 38.51 | 10.6972 | 11458.1066 | 47.9728 | 13.3258
20 | [13 empty] | 8316.6142 | 34.82 | 9.6722 | 9197.9556 | 38.51 | 10.6972 | 11458.1066 | 47.9728 | 13.3258
21 | 87.4667 | 3.5013 | 2.0749 | 0.3855 | 0.5934 | 0.0063 | 0.1978 | 0.1172 | 0.0921 | 0.0059 | 4.2567 | 1.3023 | 0.777 | 8304.6719 | 34.77 | 9.6583 | 9186.0133 | 38.46 | 10.6833 | 11437.2076 | 47.8853 | 13.3015
22 | [13 empty] | 8304.6719 | 34.77 | 9.6583 | 9186.0133 | 38.46 | 10.6833 | 11437.2076 | 47.8853 | 13.3015
23 | 87.5688 | 3.5123 | 2.0496 | 0.4028 | 0.6091 | 0.0064 | 0.1904 | 0.123 | 0.0793 | 0.0057 | 4.0862 | 1.3664 | 0.7769 | 8311.8373 | 34.8 | 9.6667 | 9195.5672 | 38.5 | 10.6944 | 11449.3409 | 47.9361 | 13.3156
24 | [13 empty] | 8311.8373 | 34.8 | 9.6667 | 9195.5672 | 38.5 | 10.6944 | 11449.3409 | 47.9361 | 13.3156
25 | [13 empty] | 8311.8373 | 34.8 | 9.6667 | 9195.5672 | 38.5 | 10.6944 | 11449.3409 | 47.9361 | 13.3156
26 | 87.5555 | 3.5424 | 2.1056 | 0.3584 | 0.5294 | 0.0059 | 0.1959 | 0.1191 | 0.0071 | 0.0058 | 4.26 | 1.3151 | 0.7737 | 8266.4566 | 34.61 | 9.6139 | 9145.4095 | 38.29 | 10.6361 | 11410.8629 | 47.775 | 13.2708
27 | [13 empty] | 8266.4566 | 34.61 | 9.6139 | 9145.4095 | 38.29 | 10.6361 | 11410.8629 | 47.775 | 13.2708
28 | 87.4505 | 3.5263 | 2.1142 | 0.3968 | 0.6296 | 0.0063 | 0.2013 | 0.1344 | 0.1017 | 0.0055 | 4.175 | 1.2583 | 0.7783 | 8338.1104 | 34.91 | 9.6972 | 9224.2287 | 38.62 | 10.7278 | 11472.7001 | 48.0339 | 13.3428
29
30
31
Рівень одоризації відповідає вимогам чинних нормативних документів | [13 empty] | 8306.9887 | 34.7797 | 9.661 | 9189.1422 | 38.4731 | 10.687
Середньозважене значення теплоти згоряння:
| Головний інженер Первомайського ЛВУМГ | [8 empty] | Журавель І.В. | [10 empty] | 2018-03-01
|  | Підрозділу підприємства, якому підпорядкована лабораторія | [8 empty] | прізвище | [5 empty] | підпис |  |  |  | дата
| Начальник ВХАЛ | [8 empty] | Карапута В.М. | [10 empty] | 2018-03-01
|  | Лабораторія, де здійснювалось вимірювання газу | [8 empty] | прізвище | [5 empty] | підпис |  |  |  | дата
| Інженер І кат. групи газовимірювань та метрології | [8 empty] | Юрченко В.М. | [10 empty] | 2018-03-01
|  | Підрозділу, відповідального за облік газу за маршрутом | [8 empty] | прізвище | [5 empty] | підпис |  |  |  | дата

## додаток
Додаток до Паспорту фізико-хімічних показників природного газу. Маршрут №602
Область | ГРС, прямий споживач | Cередньозважене значення вищої теплоти згоряння
|  | ккал/м³ | МДж/м³ | кВт*год./м³
Маршрут №602 |  | 9189.1422 | 38.4731 | 10.687
Луганська | ГРС м.Сватове | 9189.1183 | 38.473 | 10.6869
Луганська | ГРС с.Коломийчиха | 9189.2377 | 38.4735 | 10.6871
Луганська | ГРС с.Коноплянівка | 9189.1183 | 38.473 | 10.6869
Луганська | ГРС с.Попівка | 9189.2138 | 38.4734 | 10.6871
Головний інженер Первомайського ЛВУМГ |  | Журавель І.В. |  |  | 2018-03-01
Підрозділу підприємства, якому підпорядкована лабораторія |  | прізвище |  | підпис | дата
Начальник ВХАЛ |  | Карапута В.М. |  |  | 2018-03-01
Лабораторія, де здійснювалось вимірювання газу |  | прізвище |  | підпис | дата
Інженер І кат. групи газовимірювань та метрології |  | Юрченко В.М. |  |  | 2018-03-01
Підрозділу, відповідального за облік газу за маршрутом |  | прізвище |  | підпис | дата