## паспорт
ПАТ "УКРТРАНСГАЗ" | [5 empty] | ПАСПОРТ ФІЗИКО-ХІМІЧНИХ ПОКАЗНИКІВ ПРИРОДНОГО ГАЗУ №624 | [18 empty] | Маршрут №624
УМГ "ХАРКІВТРАНСГАЗ" | [5 empty] | переданого Сєвєродонецьким ЛВУМГ та прийнятого ПАТ "Луганськгаз"
Новопсковський п/м Сєвєродонецьке ЛВУМГ
Вимірювальна хіміко-аналітична лабораторія
по газопроводах "Краснодарський Край - Серпухов" 1н. та 2н.
Свідоцтво № РЬ 417/2014 чинне до 31.12.2018 р. | [20 empty] | за період з 01.02.2018р. по 28.02.2018р.
Число місяця | Компонентний склад, % мол. | [11 empty] | Фізико-хімічні показники газу обчислені на основі компонентного складу, 101,325 кПа | [9 empty] | Температура точки роси вологи (Р = 3.92 МПа), °С | Температура точки роси вуглеводнів, °С | Масова концентрація сірководню, г/м3 | Масова концентрація меркаптанової сірки, г/м3 | Маса механічних домішок, г/м3
[13 empty] | Густина абсолютна, кг/м3,при 20 ºС, | Температура вимірювання/згоряння при 20/25°С
| метан, С1 | етан, С2 | пропан, С3 | ізо-бутан, і-С4 | н-бутан, н-С4 | нео-пентан, нео-С5 | ізо-пентан, і-С5 | н-пентан, н-С5 | гексани та вищі, С6+ | кисень, О2 | азот, N2 | діоксид вуглецю, CО2 |  | Теплота згоряння нижча |  |  | Теплота згоряння вища |  |  | Число Воббе вище
[14 empty] | ккал/м3 | МДж/м3 | кВт⋅год/м3 | ккал/м3 | МДж/м3 | кВт⋅год/м3 | ккал/м3 | МДж/м3 | кВт⋅год/м3
1 | [13 empty] | 8125.5375 | 34.02 | 9.45 | 9006.8789 | 37.71 | 10.475 | 11820.4836 | 49.49 | 13.7472
2 | [13 empty] | 8125.5375 | 34.02 | 9.45 | 9006.8789 | 37.71 | 10.475 | 11820.4836 | 49.49 | 13.7472
3 | [13 empty] | 8125.5375 | 34.02 | 9.45 | 9006.8789 | 37.71 | 10.475 | 11820.4836 | 49.49 | 13.7472
4 | [13 empty] | 8125.5375 | 34.02 | 9.45 | 9006.8789 | 37.71 | 10.475 | 11820.4836 | 49.49 | 13.7472
5 | [13 empty] | 8125.5375 | 34.02 | 9.45 | 9006.8789 | 37.71 | 10.475 | 11820.4836 | 49.49 | 13.7472
6 | [13 empty] | 8125.5375 | 34.02 | 9.45 | 9006.8789 | 37.71 | 10.475 | 11820.4836 | 49.49 | 13.7472
7 | [13 empty] | 8125.5375 | 34.02 | 9.45 | 9006.8789 | 37.71 | 10.475 | 11820.4836 | 49.49 | 13.7472
8 | [13 empty] | 8125.5375 | 34.02 | 9.45 | 9006.8789 | 37.71 | 10.475 | 11820.4836 | 49.49 | 13.7472
9 | 94.8109 | 2.3749 | 0.6243 | 0.0876 | 0.1 | 0.0006 | 0.0226 | 0.0177 | 0.0138 | 0.0064 | 1.8601 | 0.0811 | 0.7044 | 8104.0414 | 33.93 | 9.425 | 8980.6058 | 37.6 | 10.4444 | 11744.0529 | 49.17 | 13.6583
10 | [13 empty] | 8104.0414 | 33.93 | 9.425 | 8980.6058 | 37.6 | 10.4444 | 11744.0529 | 49.17 | 13.6583
11 | [13 empty] | 8104.0414 | 33.93 | 9.425 | 8980.6058 | 37.6 | 10.4444 | 11744.0529 | 49.17 | 13.6583
12 | [13 empty] | 8104.0414 | 33.93 | 9.425 | 8980.6058 | 37.6 | 10.4444 | 11744.0529 | 49.17 | 13.6583
13 | [13 empty] | 8104.0414 | 33.93 | 9.425 | 8980.6058 | 37.6 | 10.4444 | 11744.0529 | 49.17 | 13.6583
14 | [13 empty] | 8104.0414 | 33.93 | 9.425 | 8980.6058 | 37.6 | 10.4444 | 11744.0529 | 49.17 | 13.6583
15 | [13 empty] | 8104.0414 | 33.93 | 9.425 | 8980.6058 | 37.6 | 10.4444 | 11744.0529 | 49.17 | 13.6583
16 | 94.3518 | 2.6191 | 0.6706 | 0.0914 | 0.1061 | 0.0007 | 0.0244 | 0.0196 | 0.0142 | 0.0073 | 2.0055 | 0.0893 | 0.7074 | 8115.9837 | 33.98 | 9.4389 | 8992.5481 | 37.65 | 10.4583 | 11734.4991 | 49.13 | 13.6472
17 | [13 empty] | 8115.9837 | 33.98 | 9.4389 | 8992.5481 | 37.65 | 10.4583 | 11734.4991 | 49.13 | 13.6472
18 | [13 empty] | 8115.9837 | 33.98 | 9.4389 | 8992.5481 | 37.65 | 10.4583 | 11734.4991 | 49.13 | 13.6472
19 | [13 empty] | 8115.9837 | 33.98 | 9.4389 | 8992.5481 | 37.65 | 10.4583 | 11734.4991 | 49.13 | 13.6472
20 | [13 empty] | 8115.9837 | 33.98 | 9.4389 | 8992.5481 | 37.65 | 10.4583 | 11734.4991 | 49.13 | 13.6472
21 | [13 empty] | 8115.9837 | 33.98 | 9.4389 | 8992.5481 | 37.65 | 10.4583 | 11734.4991 | 49.13 | 13.6472
22 | [13 empty] | 8115.9837 | 33.98 | 9.4389 | 8992.5481 | 37.65 | 10.4583 | 11734.4991 | 49.13 | 13.6472
23 | 94.4764 | 2.5374 | 0.6223 | 0.0828 | 0.0957 | 0.0008 | 0.0224 | 0.0176 | 0.0212 | 0.0069 | 2.035 | 0.0815 | 0.7062 | 8099.2645 | 33.91 | 9.4194 | 8978.2174 | 37.59 | 10.4417 | 11724.9452 | 49.09 | 13.6361
24 | [13 empty] | 8099.2645 | 33.91 | 9.4194 | 8978.2174 | 37.59 | 10.4417 | 11724.9452 | 49.09 | 13.6361
25 | [13 empty] | 8099.2645 | 33.91 | 9.4194 | 8978.2174 | 37.59 | 10.4417 | 11724.9452 | 49.09 | 13.6361
26 | [13 empty] | 8099.2645 | 33.91 | 9.4194 | 8978.2174 | 37.59 | 10.4417 | 11724.9452 | 49.09 | 13.6361
27 | [13 empty] | 8099.2645 | 33.91 | 9.4194 | 8978.2174 | 37.59 | 10.4417 | 11724.9452 | 49.09 | 13.6361
28 | [13 empty] | 8099.2645 | 33.91 | 9.4194 | 8978.2174 | 37.59 | 10.4417 | 11724.9452 | 49.09 | 13.6361
29
30
31
Рівень одоризації відповідає вимогам чинних нормативних документів | [13 empty] | 8111.374 | 33.9607 | 9.4335 | 8989.8492 | 37.6387 | 10.4552
Середньозважене значення теплоти згоряння:
| Заступник начальника Сєвєродонецького ЛВУМГ | [8 empty] | Шморгун М.А. | [10 empty] | 2018-03-01
|  | Підрозділу підприємства, якому підпорядкована лабораторія | [8 empty] | прізвище | [5 empty] | підпис |  |  |  | дата
| Завідувач ВХАЛ | [8 empty] | Гоцанюк Т.О. | [10 empty] | 2018-03-01
|  | Лабораторія, де здійснювалось вимірювання газу | [8 empty] | прізвище | [5 empty] | підпис |  |  |  | дата
| Начальник служби ГВ і М | [8 empty] | Ісаєв В.С. | [10 empty] | 2018-03-01
|  | Підрозділу, відповідального за облік газу за маршрутом | [8 empty] | прізвище | [5 empty] | підпис |  |  |  | дата

## додаток
Додаток до Паспорту фізико-хімічних показників природного газу. Маршрут №624
Область | ГРС, прямий споживач | Cередньозважене значення вищої теплоти згоряння
|  | ккал/м³ | МДж/м³ | кВт*год./м³
Маршрут №624 |  | 8989.8492 | 37.6387 | 10.4552
Луганська | Білолуцьк | 8989.8492 | 37.6387 | 10.4552
Заступник начальника Сєвєродонецького ЛВУМГ |  | Шморгун М.А. |  |  | 2018-03-01
Підрозділу підприємства, якому підпорядкована лабораторія |  | прізвище |  | підпис | дата
Завідувач ВХАЛ |  | Гоцанюк Т.О. |  |  | 2018-03-01
Лабораторія, де здійснювалось вимірювання газу |  | прізвище |  | підпис | дата
Начальник служби ГВ і М |  | Ісаєв В.С. |  |  | 2018-03-01
Підрозділу, відповідального за облік газу за маршрутом |  | прізвище |  | підпис | дата