## паспорт
ПАТ "УКРТРАНСГАЗ" | [5 empty] | ПАСПОРТ ФІЗИКО-ХІМІЧНИХ ПОКАЗНИКІВ ПРИРОДНОГО ГАЗУ №635 | [18 empty] | Маршрут №635
УМГ "ХАРКІВТРАНСГАЗ" | [5 empty] | переданого Сєвєродонецьким ЛВУМГ та прийнятого ПАТ "Луганськгаз"
Новопсковський п/м Сєвєродонецьке ЛВУМГ
Вимірювальна хіміко-аналітична лабораторія
по газопроводу "Новопсков-Шебелинка"
Свідоцтво № РЬ 417/2014 чинне до 31.12.2018 р. | [20 empty] | за період з 01.02.2018р. по 28.02.2018р.
Число місяця | Компонентний склад, % мол. | [11 empty] | Фізико-хімічні показники газу обчислені на основі компонентного складу, 101,325 кПа | [9 empty] | Температура точки роси вологи (Р = 3.92 МПа), °С | Температура точки роси вуглеводнів, °С | Масова концентрація сірководню, г/м3 | Масова концентрація меркаптанової сірки, г/м3 | Маса механічних домішок, г/м3
[13 empty] | Густина абсолютна, кг/м3,при 20 ºС, | Температура вимірювання/згоряння при 20/25°С
| метан, С1 | етан, С2 | пропан, С3 | ізо-бутан, і-С4 | н-бутан, н-С4 | нео-пентан, нео-С5 | ізо-пентан, і-С5 | н-пентан, н-С5 | гексани та вищі, С6+ | кисень, О2 | азот, N2 | діоксид вуглецю, CО2 |  | Теплота згоряння нижча |  |  | Теплота згоряння вища |  |  | Число Воббе вище
[14 empty] | ккал/м3 | МДж/м3 | кВт⋅год/м3 | ккал/м3 | МДж/м3 | кВт⋅год/м3 | ккал/м3 | МДж/м3 | кВт⋅год/м3
1 | [13 empty] | 8118.3721 | 33.99 | 9.4417 | 8997.3251 | 37.67 | 10.4639 | 11753.6067 | 49.21 | 13.6694
2 | [13 empty] | 8118.3721 | 33.99 | 9.4417 | 8997.3251 | 37.67 | 10.4639 | 11753.6067 | 49.21 | 13.6694
3 | [13 empty] | 8118.3721 | 33.99 | 9.4417 | 8997.3251 | 37.67 | 10.4639 | 11753.6067 | 49.21 | 13.6694
4 | [13 empty] | 8118.3721 | 33.99 | 9.4417 | 8997.3251 | 37.67 | 10.4639 | 11753.6067 | 49.21 | 13.6694
5 | 87.5242 | 3.4948 | 2.101 | 0.3792 | 0.5968 | 0.0057 | 0.1432 | 0.1105 | 0.083 | 0.0065 | 4.4436 | 1.1115 | 0.7742 | 8290.3412 | 34.71 | 9.6417 | 9169.2941 | 38.39 | 10.6639 | 11435.9417 | 47.88 | 13.3
6 | [13 empty] | 8290.3412 | 34.71 | 9.6417 | 9169.2941 | 38.39 | 10.6639 | 11435.9417 | 47.88 | 13.3
7 | [13 empty] | 8290.3412 | 34.71 | 9.6417 | 9169.2941 | 38.39 | 10.6639 | 11435.9417 | 47.88 | 13.3
8 | [13 empty] | 8290.3412 | 34.71 | 9.6417 | 9169.2941 | 38.39 | 10.6639 | 11435.9417 | 47.88 | 13.3
9 | [13 empty] | 8290.3412 | 34.71 | 9.6417 | 9169.2941 | 38.39 | 10.6639 | 11435.9417 | 47.88 | 13.3
10 | [13 empty] | 8290.3412 | 34.71 | 9.6417 | 9169.2941 | 38.39 | 10.6639 | 11435.9417 | 47.88 | 13.3
11 | [13 empty] | 8290.3412 | 34.71 | 9.6417 | 9169.2941 | 38.39 | 10.6639 | 11435.9417 | 47.88 | 13.3
12 | 87.6844 | 3.4777 | 1.9575 | 0.3543 | 0.5712 | 0.0063 | 0.1405 | 0.1134 | 0.108 | 0.0068 | 4.4111 | 1.1688 | 0.7728 | 8266.4566 | 34.61 | 9.6139 | 9145.4095 | 38.29 | 10.6361 | 11416.834 | 47.8 | 13.2778 | -12
13 | [13 empty] | 8266.4566 | 34.61 | 9.6139 | 9145.4095 | 38.29 | 10.6361 | 11416.834 | 47.8 | 13.2778
14 | [13 empty] | 8266.4566 | 34.61 | 9.6139 | 9145.4095 | 38.29 | 10.6361 | 11416.834 | 47.8 | 13.2778
15 | [13 empty] | 8266.4566 | 34.61 | 9.6139 | 9145.4095 | 38.29 | 10.6361 | 11416.834 | 47.8 | 13.2778
16 | [13 empty] | 8266.4566 | 34.61 | 9.6139 | 9145.4095 | 38.29 | 10.6361 | 11416.834 | 47.8 | 13.2778
17 | [13 empty] | 8266.4566 | 34.61 | 9.6139 | 9145.4095 | 38.29 | 10.6361 | 11416.834 | 47.8 | 13.2778
18 | [13 empty] | 8266.4566 | 34.61 | 9.6139 | 9145.4095 | 38.29 | 10.6361 | 11416.834 | 47.8 | 13.2778
19 | 92.1614 | 3.4802 | 0.6594 | 0.0515 | 0.0767 | 0.0003 | 0.0221 | 0.0199 | 0.0223 | 0.0073 | 3.296 | 0.2029 | 0.7191 | 8044.3299 | 33.68 | 9.3556 | 8913.729 | 37.32 | 10.3667 | 11536.257 | 48.3 | 13.4167 | -16.8
20 | [13 empty] | 8044.3299 | 33.68 | 9.3556 | 8913.729 | 37.32 | 10.3667 | 11536.257 | 48.3 | 13.4167
21 | [13 empty] | 8044.3299 | 33.68 | 9.3556 | 8913.729 | 37.32 | 10.3667 | 11536.257 | 48.3 | 13.4167
22 | [13 empty] | 8044.3299 | 33.68 | 9.3556 | 8913.729 | 37.32 | 10.3667 | 11536.257 | 48.3 | 13.4167
23 | [13 empty] | 8044.3299 | 33.68 | 9.3556 | 8913.729 | 37.32 | 10.3667 | 11536.257 | 48.3 | 13.4167
24 | [13 empty] | 8044.3299 | 33.68 | 9.3556 | 8913.729 | 37.32 | 10.3667 | 11536.257 | 48.3 | 13.4167
25 | [13 empty] | 8044.3299 | 33.68 | 9.3556 | 8913.729 | 37.32 | 10.3667 | 11536.257 | 48.3 | 13.4167
26 | 91.0786 | 3.8255 | 0.9095 | 0.0977 | 0.1533 | 0.0003 | 0.0236 | 0.022 | 0.0294 | 0.007 | 3.2308 | 0.6223 | 0.7311 | 8094.4876 | 33.89 | 9.4139 | 8966.2751 | 37.54 | 10.4278 | 11509.9839 | 48.19 | 13.3861 | -18.7
27 | [13 empty] | 8094.4876 | 33.89 | 9.4139 | 8966.2751 | 37.54 | 10.4278 | 11509.9839 | 48.19 | 13.3861
28 | [13 empty] | 8094.4876 | 33.89 | 9.4139 | 8966.2751 | 37.54 | 10.4278 | 11509.9839 | 48.19 | 13.3861
29
30
31
Рівень одоризації відповідає вимогам чинних нормативних документів | [13 empty] | 8172.0647 | 34.2148 | 9.5041 | 9047.626 | 37.8806 | 10.5224
Середньозважене значення теплоти згоряння:
| Заступник начальника Сєвєродонецького ЛВУМГ | [8 empty] | Шморгун М.А. | [10 empty] | 2018-03-01
|  | Підрозділу підприємства, якому підпорядкована лабораторія | [8 empty] | прізвище | [5 empty] | підпис |  |  |  | дата
| Завідувач ВХАЛ | [8 empty] | Гоцанюк Т.О. | [10 empty] | 2018-03-01
|  | Лабораторія, де здійснювалось вимірювання газу | [8 empty] | прізвище | [5 empty] | підпис |  |  |  | дата
| Начальник служби ГВ і М | [8 empty] | Ісаєв В.С. | [10 empty] | 2018-03-01
|  | Підрозділу, відповідального за облік газу за маршрутом | [8 empty] | прізвище | [5 empty] | підпис |  |  |  | дата

## додаток
Додаток до Паспорту фізико-хімічних показників природного газу. Маршрут №635
Область | ГРС, прямий споживач | Cередньозважене значення вищої теплоти згоряння
|  | ккал/м³ | МДж/м³ | кВт*год./м³
Маршрут №635 |  | 9047.626 | 37.8806 | 10.5224
Луганська | Білокуракіне | 9047.4827 | 37.88 | 10.5222
Луганська | Писарівка | 9048.6769 | 37.885 | 10.5236
Заступник начальника Сєвєродонецького ЛВУМГ |  | Шморгун М.А. |  |  | 2018-03-01
Підрозділу підприємства, якому підпорядкована лабораторія |  | прізвище |  | підпис | дата
Завідувач ВХАЛ |  | Гоцанюк Т.О. |  |  | 2018-03-01
Лабораторія, де здійснювалось вимірювання газу |  | прізвище |  | підпис | дата
Начальник служби ГВ і М |  | Ісаєв В.С. |  |  | 2018-03-01
Підрозділу, відповідального за облік газу за маршрутом |  | прізвище |  | підпис | дата