## паспорт
ПАТ "УКРТРАНСГАЗ" | [5 empty] | ПАСПОРТ ФІЗИКО-ХІМІЧНИХ ПОКАЗНИКІВ ПРИРОДНОГО ГАЗУ №641 | [18 empty] | Маршрут №641
УМГ "ХАРКІВТРАНСГАЗ" | [5 empty] | переданого Сєвєродонецьким ЛВУМГ та прийнятого ПАТ "Луганськгаз"
Новопсковський п/м Сєвєродонецьке ЛВУМГ
Вимірювальна хіміко-аналітична лабораторія
по газопроводах "Краснодарський Край - Серпухов" 1н. та 2н.
Свідоцтво № РЬ 417/2014 чинне до 31.12.2018 р. | [20 empty] | за період з 01.02.2018р. по 28.02.2018р.
Число місяця | Компонентний склад, % мол. | [11 empty] | Фізико-хімічні показники газу обчислені на основі компонентного складу, 101,325 кПа | [9 empty] | Температура точки роси вологи (Р = 3.92 МПа), °С | Температура точки роси вуглеводнів, °С | Масова концентрація сірководню, г/м3 | Масова концентрація меркаптанової сірки, г/м3 | Маса механічних домішок, г/м3
[13 empty] | Густина абсолютна, кг/м3,при 20 ºС, | Температура вимірювання/згоряння при 20/25°С
| метан, С1 | етан, С2 | пропан, С3 | ізо-бутан, і-С4 | н-бутан, н-С4 | нео-пентан, нео-С5 | ізо-пентан, і-С5 | н-пентан, н-С5 | гексани та вищі, С6+ | кисень, О2 | азот, N2 | діоксид вуглецю, CО2 |  | Теплота згоряння нижча |  |  | Теплота згоряння вища |  |  | Число Воббе вище
[14 empty] | ккал/м3 | МДж/м3 | кВт⋅год/м3 | ккал/м3 | МДж/м3 | кВт⋅год/м3 | ккал/м3 | МДж/м3 | кВт⋅год/м3
1 | 94.5234 | 2.4526 | 0.6443 | 0.0872 | 0.1031 | 0.0027 | 0.0241 | 0.0249 | 0.0213 |  | 1.9801 | 0.1363 | 0.7068 | 8104.0414 | 33.93 | 9.425 | 8985.3828 | 37.62 | 10.45 | 11729.7221 | 49.11 | 13.6417
2 | 94.4603 | 2.4841 | 0.6414 | 0.085 | 0.1017 | 0.0028 | 0.0233 | 0.0226 | 0.0218 |  | 2.0221 | 0.1349 | 0.707 | 8101.6529 | 33.92 | 9.4222 | 8982.9943 | 37.61 | 10.4472 | 11722.5568 | 49.08 | 13.6333
3 | 94.1623 | 2.7145 | 0.6767 | 0.0883 | 0.1047 | 0.0028 | 0.0245 | 0.0237 | 0.0226 |  | 2.0283 | 0.1516 | 0.7092 | 8118.3721 | 33.99 | 9.4417 | 9002.102 | 37.69 | 10.4694 | 11732.1106 | 49.12 | 13.6444
4 | 94.3246 | 2.5732 | 0.6584 | 0.088 | 0.1048 | 0.0026 | 0.0246 | 0.0239 | 0.0228 |  | 2.0363 | 0.1408 | 0.7081 | 8108.8183 | 33.95 | 9.4306 | 8990.1597 | 37.64 | 10.4556 | 11724.9452 | 49.09 | 13.6361
5 | 94.299 | 2.5754 | 0.6673 | 0.0945 | 0.1071 | 0.0029 | 0.0259 | 0.0253 | 0.023 |  | 2.0287 | 0.1509 | 0.7085 | 8111.2068 | 33.96 | 9.4333 | 8994.9366 | 37.66 | 10.4611 | 11727.3337 | 49.1 | 13.6389
6 | 94.2606 | 2.6194 | 0.671 | 0.0917 | 0.1063 | 0.0008 | 0.0249 | 0.0194 | 0.022 | 0.0071 | 2.0742 | 0.1026 | 0.7082 | 8111.2068 | 33.96 | 9.4333 | 8990.1597 | 37.64 | 10.4556 | 11722.5568 | 49.08 | 13.6333
7 | 94.4545 | 2.5336 | 0.6527 | 0.0891 | 0.102 | 0.0028 | 0.0236 | 0.0262 | 0.0231 |  | 1.9529 | 0.1395 | 0.7073 | 8111.2068 | 33.96 | 9.4333 | 8994.9366 | 37.66 | 10.4611 | 11736.8875 | 49.14 | 13.65
8 | 94.6177 | 2.4382 | 0.6278 | 0.0858 | 0.0985 | 0.0028 | 0.0226 | 0.024 | 0.0219 |  | 1.9268 | 0.1339 | 0.7061 | 8104.0414 | 33.93 | 9.425 | 8985.3828 | 37.62 | 10.45 | 11736.8875 | 49.14 | 13.65
9 | 94.4743 | 2.473 | 0.6176 | 0.0828 | 0.0954 | 0.0028 | 0.0236 | 0.0231 | 0.0224 |  | 2.0599 | 0.1251 | 0.7066 | 8094.4876 | 33.89 | 9.4139 | 8973.4405 | 37.57 | 10.4361 | 11717.7799 | 49.06 | 13.6278
10 | 94.7878 | 2.3759 | 0.6039 | 0.0828 | 0.0922 | 0.0028 | 0.0236 | 0.0224 | 0.0209 |  | 1.8648 | 0.1229 | 0.7048 | 8099.2645 | 33.91 | 9.4194 | 8982.9943 | 37.61 | 10.4472 | 11741.6644 | 49.16 | 13.6556
11 | 94.6082 | 2.4062 | 0.595 | 0.0799 | 0.0919 | 0.0027 | 0.0224 | 0.0239 | 0.0217 |  | 2.0329 | 0.1152 | 0.7056 | 8087.3222 | 33.86 | 9.4056 | 8968.6635 | 37.55 | 10.4306 | 11717.7799 | 49.06 | 13.6278
12 | 94.5461 | 2.4363 | 0.5965 | 0.0794 | 0.0912 | 0.0026 | 0.0239 | 0.023 | 0.0231 |  | 2.051 | 0.1269 | 0.706 | 8087.3222 | 33.86 | 9.4056 | 8968.6635 | 37.55 | 10.4306 | 11713.0029 | 49.04 | 13.6222
13 | 94.5314 | 2.5015 | 0.6091 | 0.0815 | 0.0935 | 0.0008 | 0.0218 | 0.0169 | 0.0241 | 0.008 | 2.025 | 0.0864 | 0.7059 | 8096.876 | 33.9 | 9.4167 | 8973.4405 | 37.57 | 10.4361 | 11722.5568 | 49.08 | 13.6333
14 | 93.9277 | 2.6523 | 0.6213 | 0.0797 | 0.0979 | 0.0025 | 0.0258 | 0.0259 | 0.0244 |  | 2.4133 | 0.1292 | 0.7097 | 8077.7683 | 33.82 | 9.3944 | 8956.7213 | 37.5 | 10.4167 | 11667.6222 | 48.85 | 13.5694
15 | 92.1635 | 3.1735 | 0.6093 | 0.0578 | 0.0892 | 0.002 | 0.0269 | 0.0295 | 0.0285 |  | 3.6984 | 0.1214 | 0.7186 | 8003.7261 | 33.51 | 9.3083 | 8873.1252 | 37.15 | 10.3194 | 11488.4878 | 48.1 | 13.3611
16 | 91.8761 | 3.3424 | 0.6286 | 0.0526 | 0.084 | 0.0018 | 0.0248 | 0.028 | 0.0309 |  | 3.747 | 0.1838 | 0.7206 | 8006.1146 | 33.52 | 9.3111 | 8875.5136 | 37.16 | 10.3222 | 11474.157 | 48.04 | 13.3444
17 | 91.7924 | 3.4746 | 0.6654 | 0.0482 | 0.0742 | 0.0025 | 0.0235 | 0.025 | 0.0264 |  | 3.5697 | 0.2981 | 0.7217 | 8018.0569 | 33.57 | 9.325 | 8889.8444 | 37.22 | 10.3389 | 11483.7109 | 48.08 | 13.3556
18 | 92.0218 | 3.5105 | 0.6662 | 0.0526 | 0.0757 | 0.0052 | 0.0212 | 0.0218 | 0.0227 |  | 3.3308 | 0.2715 | 0.7204 | 8041.9415 | 33.67 | 9.3528 | 8913.729 | 37.32 | 10.3667 | 11526.7031 | 48.26 | 13.4056
19 | 92.4322 | 3.2995 | 0.6627 | 0.0579 | 0.0803 | 0.0051 | 0.0223 | 0.0225 | 0.0209 |  | 3.1588 | 0.2378 | 0.718 | 8046.7184 | 33.69 | 9.3583 | 8920.8944 | 37.35 | 10.375 | 11552.9762 | 48.37 | 13.4361
20 | 92.7539 | 3.2129 | 0.6647 | 0.0621 | 0.0827 | 0.0043 | 0.0238 | 0.0252 | 0.0236 |  | 2.9542 | 0.1926 | 0.7163 | 8063.4376 | 33.76 | 9.3778 | 8940.002 | 37.43 | 10.3972 | 11591.1915 | 48.53 | 13.4806
21 | 93.2955 | 3.0097 | 0.6516 | 0.0702 | 0.0895 | 0.0004 | 0.0222 | 0.0184 | 0.0208 | 0.0077 | 2.6499 | 0.1641 | 0.713 | 8072.9914 | 33.8 | 9.3889 | 8947.1674 | 37.46 | 10.4056 | 11629.4069 | 48.69 | 13.525
22 | 92.3449 | 3.4375 | 0.6906 | 0.0603 | 0.089 | 0.0043 | 0.0248 | 0.0277 | 0.0249 |  | 3.1069 | 0.1891 | 0.7188 | 8070.603 | 33.79 | 9.3861 | 8947.1674 | 37.46 | 10.4056 | 11581.6377 | 48.49 | 13.4694
23 | 92.179 | 3.5261 | 0.7509 | 0.063 | 0.093 | 0.0018 | 0.028 | 0.0306 | 0.024 |  | 2.9267 | 0.3769 | 0.7215 | 8084.9337 | 33.85 | 9.4028 | 8961.4982 | 37.52 | 10.4222 | 11579.2492 | 48.48 | 13.4667
24 | 92.1861 | 3.5223 | 0.7441 | 0.064 | 0.0945 | 0.0021 | 0.0273 | 0.0324 | 0.0253 |  | 2.9226 | 0.3793 | 0.7215 | 8084.9337 | 33.85 | 9.4028 | 8961.4982 | 37.52 | 10.4222 | 11579.2492 | 48.48 | 13.4667
25 | 92.0251 | 3.4935 | 0.8245 | 0.0897 | 0.1342 | 0.0016 | 0.0266 | 0.0259 | 0.0241 |  | 2.9901 | 0.3647 | 0.7234 | 8099.2645 | 33.91 | 9.4194 | 8978.2174 | 37.59 | 10.4417 | 11584.0262 | 48.5 | 13.4722
26 | 92.0469 | 3.4822 | 0.8513 | 0.0971 | 0.1446 | 0.0015 | 0.0246 | 0.0273 | 0.0236 |  | 2.9604 | 0.3405 | 0.7235 | 8108.8183 | 33.95 | 9.4306 | 8987.7712 | 37.63 | 10.4528 | 11595.9684 | 48.55 | 13.4861
27 | 92.1958 | 3.4369 | 0.8014 | 0.0882 | 0.1249 | 0.0004 | 0.0219 | 0.0183 | 0.0299 | 0.007 | 2.9048 | 0.3705 | 0.7222 | 8094.4876 | 33.89 | 9.4139 | 8968.6635 | 37.55 | 10.4306 | 11581.6377 | 48.49 | 13.4694
28 | 91.7236 | 3.58 | 0.8765 | 0.0977 | 0.1452 | 0.0015 | 0.022 | 0.0263 | 0.0223 |  | 3.114 | 0.3909 | 0.7256 | 8101.6529 | 33.92 | 9.4222 | 8978.2174 | 37.59 | 10.4417 | 11567.3069 | 48.43 | 13.4528
29
30
31
Рівень одоризації відповідає вимогам чинних нормативних документів | [13 empty] | 8083.0229 | 33.842 | 9.4006 | 8960.8772 | 37.5174 | 10.4215
Середньозважене значення теплоти згоряння:
| Заступник начальника Сєвєродонецького ЛВУМГ | [8 empty] | Шморгун М.А. | [10 empty] | 2018-03-01
|  | Підрозділу підприємства, якому підпорядкована лабораторія | [8 empty] | прізвище | [5 empty] | підпис |  |  |  | дата
| Завідувач ВХАЛ | [8 empty] | Гоцанюк Т.О. | [10 empty] | 2018-03-01
|  | Лабораторія, де здійснювалось вимірювання газу | [8 empty] | прізвище | [5 empty] | підпис |  |  |  | дата
| Начальник служби ГВ і М | [8 empty] | Ісаєв В.С. | [10 empty] | 2018-03-01
|  | Підрозділу, відповідального за облік газу за маршрутом | [8 empty] | прізвище | [5 empty] | підпис |  |  |  | дата

## додаток
Додаток до Паспорту фізико-хімічних показників природного газу. Маршрут №641
Область | ГРС, прямий споживач | Cередньозважене значення вищої теплоти згоряння
|  | ккал/м³ | МДж/м³ | кВт*год./м³
Маршрут №641 |  | 8960.8772 | 37.5174 | 10.4215
Луганська | Старобільськ | 8960.8772 | 37.5174 | 10.4215
Луганська | Технікум | 8960.8055 | 37.5171 | 10.4214
Заступник начальника Сєвєродонецького ЛВУМГ |  | Шморгун М.А. |  |  | 2018-03-01
Підрозділу підприємства, якому підпорядкована лабораторія |  | прізвище |  | підпис | дата
Завідувач ВХАЛ |  | Гоцанюк Т.О. |  |  | 2018-03-01
Лабораторія, де здійснювалось вимірювання газу |  | прізвище |  | підпис | дата
Начальник служби ГВ і М |  | Ісаєв В.С. |  |  | 2018-03-01
Підрозділу, відповідального за облік газу за маршрутом |  | прізвище |  | підпис | дата