## паспорт
ПАТ "УКРТРАНСГАЗ" | [5 empty] | ПАСПОРТ ФІЗИКО-ХІМІЧНИХ ПОКАЗНИКІВ ПРИРОДНОГО ГАЗУ №649 | [18 empty] | Маршрут №649
УМГ "ХАРКІВТРАНСГАЗ" | [5 empty] | переданого Сєвєродонецьким ЛВУМГ та прийнятого ПАТ "Луганськгаз"
Сєвєродонецьке ЛВУМГ
Вимірювальна хіміко-аналітична лабораторія
по газопроводу "Луганськ-Лисичанськ-Рубіжне"
Свідоцтво № LC 041 від 13.06.2017р. чинне до 13.06.2022 р. | [20 empty] | за період з 01.02.2018р. по 28.02.2018р.
Число місяця | Компонентний склад, % мол. | [11 empty] | Фізико-хімічні показники газу обчислені на основі компонентного складу, 101,325 кПа | [9 empty] | Температура точки роси вологи (Р = 3.92 МПа), °С | Температура точки роси вуглеводнів, °С | Масова концентрація сірководню, г/м3 | Масова концентрація меркаптанової сірки, г/м3 | Маса механічних домішок, г/м3
[13 empty] | Густина абсолютна, кг/м3,при 20 ºС, | Температура вимірювання/згоряння при 20/25°С
| метан, С1 | етан, С2 | пропан, С3 | ізо-бутан, і-С4 | н-бутан, н-С4 | нео-пентан, нео-С5 | ізо-пентан, і-С5 | н-пентан, н-С5 | гексани та вищі, С6+ | кисень, О2 | азот, N2 | діоксид вуглецю, CО2 |  | Теплота згоряння нижча |  |  | Теплота згоряння вища |  |  | Число Воббе вище
[14 empty] | ккал/м3 | МДж/м3 | кВт⋅год/м3 | ккал/м3 | МДж/м3 | кВт⋅год/м3 | ккал/м3 | МДж/м3 | кВт⋅год/м3
1 | [13 empty] | 8255.2786 | 34.5632 | 9.6009 | 9140.1549 | 38.268 | 10.63 | 11660.1463 | 48.8187 | 13.5608
2 | [13 empty] | 8255.2786 | 34.5632 | 9.6009 | 9140.1549 | 38.268 | 10.63 | 11660.1463 | 48.8187 | 13.5608
3 | [13 empty] | 8255.2786 | 34.5632 | 9.6009 | 9140.1549 | 38.268 | 10.63 | 11660.1463 | 48.8187 | 13.5608
4 | [13 empty] | 8255.2786 | 34.5632 | 9.6009 | 9140.1549 | 38.268 | 10.63 | 11660.1463 | 48.8187 | 13.5608
5 | [13 empty] | 8255.2786 | 34.5632 | 9.6009 | 9140.1549 | 38.268 | 10.63 | 11660.1463 | 48.8187 | 13.5608
6 | 91.1252 | 3.6767 | 1.2094 | 0.1636 | 0.2896 | 0.0056 | 0.0775 | 0.0678 | 0.1418 | 0.0076 | 2.4596 | 0.7756 | 0.741 | 8270.1348 | 34.6254 | 9.6182 | 9156.1337 | 38.3349 | 10.6486 | 11673.4023 | 48.8742 | 13.5762 | -9.3 | -6.3
7 | [13 empty] | 8270.1348 | 34.6254 | 9.6182 | 9156.1337 | 38.3349 | 10.6486 | 11673.4023 | 48.8742 | 13.5762
8 | [13 empty] | 8270.1348 | 34.6254 | 9.6182 | 9156.1337 | 38.3349 | 10.6486 | 11673.4023 | 48.8742 | 13.5762
9 | [13 empty] | 8270.1348 | 34.6254 | 9.6182 | 9156.1337 | 38.3349 | 10.6486 | 11673.4023 | 48.8742 | 13.5762
10 | [13 empty] | 8270.1348 | 34.6254 | 9.6182 | 9156.1337 | 38.3349 | 10.6486 | 11673.4023 | 48.8742 | 13.5762
11 | [13 empty] | 8270.1348 | 34.6254 | 9.6182 | 9156.1337 | 38.3349 | 10.6486 | 11673.4023 | 48.8742 | 13.5762
12 | [13 empty] | 8270.1348 | 34.6254 | 9.6182 | 9156.1337 | 38.3349 | 10.6486 | 11673.4023 | 48.8742 | 13.5762
13 | [13 empty] | 8270.1348 | 34.6254 | 9.6182 | 9156.1337 | 38.3349 | 10.6486 | 11673.4023 | 48.8742 | 13.5762
14 | 91.1232 | 3.5296 | 0.9531 | 0.1078 | 0.169 | 0.0018 | 0.0423 | 0.0332 | 0.0531 | 0.0087 | 3.5023 | 0.4759 | 0.7314 | 8091.2154 | 33.8763 | 9.4101 | 8962.1669 | 37.5228 | 10.423 | 11501.0511 | 48.1526 | 13.3757 | -9.1 | -6.9
15 | [13 empty] | 8091.2154 | 33.8763 | 9.4101 | 8962.1669 | 37.5228 | 10.423 | 11501.0511 | 48.1526 | 13.3757
16 | [13 empty] | 8091.2154 | 33.8763 | 9.4101 | 8962.1669 | 37.5228 | 10.423 | 11501.0511 | 48.1526 | 13.3757
17 | [13 empty] | 8091.2154 | 33.8763 | 9.4101 | 8962.1669 | 37.5228 | 10.423 | 11501.0511 | 48.1526 | 13.3757
18 | [13 empty] | 8091.2154 | 33.8763 | 9.4101 | 8962.1669 | 37.5228 | 10.423 | 11501.0511 | 48.1526 | 13.3757
19 | [13 empty] | 8091.2154 | 33.8763 | 9.4101 | 8962.1669 | 37.5228 | 10.423 | 11501.0511 | 48.1526 | 13.3757
20 | [13 empty] | 8091.2154 | 33.8763 | 9.4101 | 8962.1669 | 37.5228 | 10.423 | 11501.0511 | 48.1526 | 13.3757
21 | 92.091 | 3.5792 | 0.7551 | 0.065 | 0.096 | 0.0009 | 0.0258 | 0.0216 | 0.034 | 0.0087 | 2.9183 | 0.4044 | 0.7223 | 8087.7282 | 33.8617 | 9.406 | 8960.4234 | 37.5155 | 10.421 | 11570.6508 | 48.444 | 13.4567 | -10 | -6.2 | 0,0017 | 0,005 | відсутні
22 | [13 empty] | 8087.7282 | 33.8617 | 9.406 | 8960.4234 | 37.5155 | 10.421 | 11570.6508 | 48.444 | 13.4567
23 | [13 empty] | 8087.7282 | 33.8617 | 9.406 | 8960.4234 | 37.5155 | 10.421 | 11570.6508 | 48.444 | 13.4567
24 | [13 empty] | 8087.7282 | 33.8617 | 9.406 | 8960.4234 | 37.5155 | 10.421 | 11570.6508 | 48.444 | 13.4567
25 | [13 empty] | 8087.7282 | 33.8617 | 9.406 | 8960.4234 | 37.5155 | 10.421 | 11570.6508 | 48.444 | 13.4567
26 | [13 empty] | 8087.7282 | 33.8617 | 9.406 | 8960.4234 | 37.5155 | 10.421 | 11570.6508 | 48.444 | 13.4567
27 | 91.0371 | 3.9285 | 0.9712 | 0.1022 | 0.1563 | 0.0012 | 0.0197 | 0.017 | 0.0242 | 0.0087 | 3.2244 | 0.5095 | 0.7308 | 8115.9837 | 33.98 | 9.4389 | 8989.4193 | 37.6369 | 10.4547 | 11540.2218 | 48.3166 | 13.4213 | -10.1 | -6.9
28 | [13 empty] | 8115.9837 | 33.98 | 9.4389 | 8989.4193 | 37.6369 | 10.4547 | 11540.2218 | 48.3166 | 13.4213
29
30
31
Рівень одоризації відповідає вимогам чинних нормативних документів | [13 empty] | 8168.1954 | 34.1986 | 9.4996 | 9046.1452 | 37.8744 | 10.5207
Середньозважене значення теплоти згоряння:
| Начальник Сєвєродонецького ЛВУМГ | [8 empty] | Головко Ю.О. | [10 empty] | 2018-03-01
|  | Підрозділу підприємства, якому підпорядкована лабораторія | [8 empty] | прізвище | [5 empty] | підпис |  |  |  | дата
| Інженер II кат. ВХАЛ | [8 empty] | Єрьоменко М.О. | [10 empty] | 2018-03-01
|  | Лабораторія, де здійснювалось вимірювання газу | [8 empty] | прізвище | [5 empty] | підпис |  |  |  | дата
| Начальник служби ГВ і М | [8 empty] | Ісаєв В.С. | [10 empty] | 2018-03-01
|  | Підрозділу, відповідального за облік газу за маршрутом | [8 empty] | прізвище | [5 empty] | підпис |  |  |  | дата

## додаток
Додаток до Паспорту фізико-хімічних показників природного газу. Маршрут №649
Область | ГРС, прямий споживач | Cередньозважене значення вищої теплоти згоряння
|  | ккал/м³ | МДж/м³ | кВт*год./м³
Маршрут №649 |  | 9046.1452 | 37.8744 | 10.5207
Луганська | Сиротине (побут) | 9046.1452 | 37.8744 | 10.5207
Начальник Сєвєродонецького ЛВУМГ |  | Головко Ю.О. |  |  | 2018-03-01
Підрозділу підприємства, якому підпорядкована лабораторія |  | прізвище |  | підпис | дата
Інженер II кат. ВХАЛ |  | Єрьоменко М.О. |  |  | 2018-03-01
Лабораторія, де здійснювалось вимірювання газу |  | прізвище |  | підпис | дата
Начальник служби ГВ і М |  | Ісаєв В.С. |  |  | 2018-03-01
Підрозділу, відповідального за облік газу за маршрутом |  | прізвище |  | підпис | дата