## паспорт
ПАТ "УКРТРАНСГАЗ" | [5 empty] | ПАСПОРТ ФІЗИКО-ХІМІЧНИХ ПОКАЗНИКІВ ПРИРОДНОГО ГАЗУ №653 | [18 empty] | Маршрут №653
УМГ "ХАРКІВТРАНСГАЗ" | [5 empty] | переданого Сєвєродонецьким ЛВУМГ та прийнятого ПАТ "Луганськгаз", ПАТ "РКТК"
Сєвєродонецьке ЛВУМГ
Вимірювальна хіміко-аналітична лабораторія
по газопроводу "Луганськ-Лисичанськ-Рубіжне"
Свідоцтво № LC 041 від 13.06.2017р. чинне до 13.06.2022 р. | [20 empty] | за період з 01.02.2018р. по 28.02.2018р.
Число місяця | Компонентний склад, % мол. | [11 empty] | Фізико-хімічні показники газу обчислені на основі компонентного складу, 101,325 кПа | [9 empty] | Температура точки роси вологи (Р = 3.92 МПа), °С | Температура точки роси вуглеводнів, °С | Масова концентрація сірководню, г/м3 | Масова концентрація меркаптанової сірки, г/м3 | Маса механічних домішок, г/м3
[13 empty] | Густина абсолютна, кг/м3,при 20 ºС, | Температура вимірювання/згоряння при 20/25°С
| метан, С1 | етан, С2 | пропан, С3 | ізо-бутан, і-С4 | н-бутан, н-С4 | нео-пентан, нео-С5 | ізо-пентан, і-С5 | н-пентан, н-С5 | гексани та вищі, С6+ | кисень, О2 | азот, N2 | діоксид вуглецю, CО2 |  | Теплота згоряння нижча |  |  | Теплота згоряння вища |  |  | Число Воббе вище
[14 empty] | ккал/м3 | МДж/м3 | кВт⋅год/м3 | ккал/м3 | МДж/м3 | кВт⋅год/м3 | ккал/м3 | МДж/м3 | кВт⋅год/м3
1 | [13 empty] | 8153.5541 | 34.1373 | 9.4826 | 9027.4913 | 37.7963 | 10.499 | 11446.8331 | 47.9256 | 13.3127
2 | [13 empty] | 8153.5541 | 34.1373 | 9.4826 | 9027.4913 | 37.7963 | 10.499 | 11446.8331 | 47.9256 | 13.3127
3 | [13 empty] | 8153.5541 | 34.1373 | 9.4826 | 9027.4913 | 37.7963 | 10.499 | 11446.8331 | 47.9256 | 13.3127
4 | [13 empty] | 8153.5541 | 34.1373 | 9.4826 | 9027.4913 | 37.7963 | 10.499 | 11446.8331 | 47.9256 | 13.3127
5 | 89.1567 | 3.4325 | 1.5044 | 0.2098 | 0.3917 | 0.0038 | 0.1126 | 0.0768 | 0.0849 | 0.0095 | 3.4268 | 1.5905 | 0.7593 | 8169.2941 | 34.2032 | 9.5009 | 9042.6341 | 37.8597 | 10.5166 | 11388.9607 | 47.6833 | 13.2454 | -9.5 | -5.3
6 | [13 empty] | 8169.2941 | 34.2032 | 9.5009 | 9042.6341 | 37.8597 | 10.5166 | 11388.9607 | 47.6833 | 13.2454
7 | [13 empty] | 8169.2941 | 34.2032 | 9.5009 | 9042.6341 | 37.8597 | 10.5166 | 11388.9607 | 47.6833 | 13.2454
8 | [13 empty] | 8169.2941 | 34.2032 | 9.5009 | 9042.6341 | 37.8597 | 10.5166 | 11388.9607 | 47.6833 | 13.2454
9 | [13 empty] | 8169.2941 | 34.2032 | 9.5009 | 9042.6341 | 37.8597 | 10.5166 | 11388.9607 | 47.6833 | 13.2454
10 | [13 empty] | 8169.2941 | 34.2032 | 9.5009 | 9042.6341 | 37.8597 | 10.5166 | 11388.9607 | 47.6833 | 13.2454
11 | [13 empty] | 8169.2941 | 34.2032 | 9.5009 | 9042.6341 | 37.8597 | 10.5166 | 11388.9607 | 47.6833 | 13.2454
12 | 89.5441 | 3.4623 | 1.3941 | 0.1872 | 0.3468 | 0.0022 | 0.081 | 0.0676 | 0.0629 | 0.0073 | 3.6282 | 1.2163 | 0.752 | 8141.6118 | 34.0873 | 9.4687 | 9013.5188 | 37.7378 | 10.4827 | 11407.4713 | 47.7608 | 13.2669 | -9.1 | -5.2
13 | [13 empty] | 8141.6118 | 34.0873 | 9.4687 | 9013.5188 | 37.7378 | 10.4827 | 11407.4713 | 47.7608 | 13.2669
14 | [13 empty] | 8141.6118 | 34.0873 | 9.4687 | 9013.5188 | 37.7378 | 10.4827 | 11407.4713 | 47.7608 | 13.2669
15 | [13 empty] | 8141.6118 | 34.0873 | 9.4687 | 9013.5188 | 37.7378 | 10.4827 | 11407.4713 | 47.7608 | 13.2669
16 | [13 empty] | 8141.6118 | 34.0873 | 9.4687 | 9013.5188 | 37.7378 | 10.4827 | 11407.4713 | 47.7608 | 13.2669
17 | [13 empty] | 8141.6118 | 34.0873 | 9.4687 | 9013.5188 | 37.7378 | 10.4827 | 11407.4713 | 47.7608 | 13.2669
18 | [13 empty] | 8141.6118 | 34.0873 | 9.4687 | 9013.5188 | 37.7378 | 10.4827 | 11407.4713 | 47.7608 | 13.2669
19 | 89.1355 | 3.4885 | 1.5041 | 0.2006 | 0.3751 | 0.0047 | 0.0873 | 0.0737 | 0.0667 | 0.0072 | 3.5979 | 1.4587 | 0.7573 | 8152.5988 | 34.1333 | 9.4815 | 9024.6251 | 37.7843 | 10.4956 | 11381.3654 | 47.6515 | 13.2365 | -9.4 | -4.9 | 0,003 | 0,0006 | відсутні
20 | [13 empty] | 8152.5988 | 34.1333 | 9.4815 | 9024.6251 | 37.7843 | 10.4956 | 11381.3654 | 47.6515 | 13.2365
21 | [13 empty] | 8152.5988 | 34.1333 | 9.4815 | 9024.6251 | 37.7843 | 10.4956 | 11381.3654 | 47.6515 | 13.2365
22 | [13 empty] | 8152.5988 | 34.1333 | 9.4815 | 9024.6251 | 37.7843 | 10.4956 | 11381.3654 | 47.6515 | 13.2365
23 | [13 empty] | 8152.5988 | 34.1333 | 9.4815 | 9024.6251 | 37.7843 | 10.4956 | 11381.3654 | 47.6515 | 13.2365
24 | [13 empty] | 8152.5988 | 34.1333 | 9.4815 | 9024.6251 | 37.7843 | 10.4956 | 11381.3654 | 47.6515 | 13.2365
25 | [13 empty] | 8152.5988 | 34.1333 | 9.4815 | 9024.6251 | 37.7843 | 10.4956 | 11381.3654 | 47.6515 | 13.2365
26 | 89.5582 | 3.6591 | 1.3389 | 0.1721 | 0.3076 | 0.0052 | 0.0687 | 0.0557 | 0.0607 | 0.0072 | 3.5542 | 1.2124 | 0.7505 | 8137.3365 | 34.0694 | 9.4637 | 9009.1479 | 37.7195 | 10.4776 | 11412.7975 | 47.7831 | 13.2731 | -9.7 | -5.4
27 | [13 empty] | 8137.3365 | 34.0694 | 9.4637 | 9009.1479 | 37.7195 | 10.4776 | 11412.7975 | 47.7831 | 13.2731
28 | [13 empty] | 8137.3365 | 34.0694 | 9.4637 | 9009.1479 | 37.7195 | 10.4776 | 11412.7975 | 47.7831 | 13.2731
29
30
31
Рівень одоризації відповідає вимогам чинних нормативних документів | [13 empty] | 8151.8106 | 34.13 | 9.4806 | 9024.3385 | 37.7831 | 10.4953
Середньозважене значення теплоти згоряння:
| Начальник Сєвєродонецького ЛВУМГ | [8 empty] | Головко Ю.О. | [10 empty] | 2018-03-01
|  | Підрозділу підприємства, якому підпорядкована лабораторія | [8 empty] | прізвище | [5 empty] | підпис |  |  |  | дата
| Інженер II кат. ВХАЛ | [8 empty] | Єрьоменко М.О. | [10 empty] | 2018-03-01
|  | Лабораторія, де здійснювалось вимірювання газу | [8 empty] | прізвище | [5 empty] | підпис |  |  |  | дата
| Начальник служби ГВ і М | [8 empty] | Ісаєв В.С. | [10 empty] | 2018-03-01
|  | Підрозділу, відповідального за облік газу за маршрутом | [8 empty] | прізвище | [5 empty] | підпис |  |  |  | дата

## додаток
Додаток до Паспорту фізико-хімічних показників природного газу. Маршрут №653
Область | ГРС, прямий споживач | Cередньозважене значення вищої теплоти згоряння
|  | ккал/м³ | МДж/м³ | кВт*год./м³
Маршрут №653 |  | 9024.3385 | 37.7831 | 10.4953
Луганська | Рубіжне (Зоря) | 9027.0614 | 37.7945 | 10.4985
Луганська | Рубіжне (КТК) | 9024.4579 | 37.7836 | 10.4954
Луганська | Рубіжне (місто) | 9024.2191 | 37.7826 | 10.4952
Начальник Сєвєродонецького ЛВУМГ |  | Головко Ю.О. |  |  | 2018-03-01
Підрозділу підприємства, якому підпорядкована лабораторія |  | прізвище |  | підпис | дата
Інженер II кат. ВХАЛ |  | Єрьоменко М.О. |  |  | 2018-03-01
Лабораторія, де здійснювалось вимірювання газу |  | прізвище |  | підпис | дата
Начальник служби ГВ і М |  | Ісаєв В.С. |  |  | 2018-03-01
Підрозділу, відповідального за облік газу за маршрутом |  | прізвище |  | підпис | дата