## паспорт
ПАТ "УКРТРАНСГАЗ" | [5 empty] | ПАСПОРТ ФІЗИКО-ХІМІЧНИХ ПОКАЗНИКІВ ПРИРОДНОГО ГАЗУ №619 | [18 empty] | Маршрут №619
УМГ "ХАРКІВТРАНСГАЗ" | [5 empty] | переданого Миколаївським ЛВУМГ та прийнятого ПАТ "Миколаївгаз", ТОВ "МГЗ", ТОВ "Сандора", РВУ "Харківавтогаз", ДП НВКГ "Зоря-Машпроект", УМГ "ПРИКАРПАТТРАНСГАЗ" ПВВГ Ряснопіль
Миколаївське ЛВУМГ
Вимірювальна хіміко-аналітична лабораторія
по газопроводах "ШДО", "ШДКРІ"
Свідоцтво № РН0050/2015 дійсне до 27.05.2020 р. | [20 empty] | за період з 01.02.2018р. по 28.02.2018р.
Число місяця | Компонентний склад, % мол. | [11 empty] | Фізико-хімічні показники газу обчислені на основі компонентного складу, 101,325 кПа | [9 empty] | Температура точки роси вологи (Р = 3.92 МПа), °С | Температура точки роси вуглеводнів, °С | Масова концентрація сірководню, г/м3 | Масова концентрація меркаптанової сірки, г/м3 | Маса механічних домішок, г/м3
[13 empty] | Густина абсолютна, кг/м3,при 20 ºС, | Температура вимірювання/згоряння при 20/25°С
| метан, С1 | етан, С2 | пропан, С3 | ізо-бутан, і-С4 | н-бутан, н-С4 | нео-пентан, нео-С5 | ізо-пентан, і-С5 | н-пентан, н-С5 | гексани та вищі, С6+ | кисень, О2 | азот, N2 | діоксид вуглецю, CО2 |  | Теплота згоряння нижча |  |  | Теплота згоряння вища |  |  | Число Воббе вище
[14 empty] | ккал/м3 | МДж/м3 | кВт⋅год/м3 | ккал/м3 | МДж/м3 | кВт⋅год/м3 | ккал/м3 | МДж/м3 | кВт⋅год/м3
1 | 96.1419 | 2.1016 | 0.6628 | 0.1047 | 0.1038 | 0.0012 | 0.0203 | 0.016 | 0.0149 | 0.005 | 0.6721 | 0.1559 | 0.6985 | 8183.8159 | 34.264 | 9.5178 | 9071.1046 | 37.9789 | 10.5497 | 11911.7227 | 49.872 | 13.8533 | -23.3 | -19.7
2 | 96.1124 | 2.1223 | 0.6703 | 0.1063 | 0.1052 | 0.0011 | 0.0206 | 0.0163 | 0.0151 | 0.0049 | 0.6667 | 0.1588 | 0.6988 | 8187.0165 | 34.2774 | 9.5215 | 9074.5439 | 37.9933 | 10.5537 | 11913.7768 | 49.8806 | 13.8557 | -23 | -19.7
3 | [13 empty] | 8187.0165 | 34.2774 | 9.5215 | 9074.5439 | 37.9933 | 10.5537 | 11913.7768 | 49.8806 | 13.8557
4 | [13 empty] | 8187.0165 | 34.2774 | 9.5215 | 9074.5439 | 37.9933 | 10.5537 | 11913.7768 | 49.8806 | 13.8557
5 | 96.109 | 2.1217 | 0.6678 | 0.1052 | 0.104 | 0.0013 | 0.0204 | 0.0161 | 0.0151 | 0.0048 | 0.6757 | 0.1588 | 0.6987 | 8185.5117 | 34.2711 | 9.5198 | 9072.9198 | 37.9865 | 10.5518 | 11911.8899 | 49.8727 | 13.8535 | -22.6 | -20
6 | 96.1128 | 2.1203 | 0.6675 | 0.105 | 0.1038 | 0.0014 | 0.0205 | 0.0162 | 0.0136 | 0.0049 | 0.677 | 0.1572 | 0.6987 | 8184.8668 | 34.2684 | 9.519 | 9072.2032 | 37.9835 | 10.551 | 11911.6033 | 49.8715 | 13.8532 | -22.8 | -20.2
7 | 96.0708 | 2.1418 | 0.6756 | 0.1062 | 0.105 | 0.0014 | 0.0205 | 0.0164 | 0.0133 | 0.005 | 0.682 | 0.162 | 0.699 | 8186.897 | 34.2769 | 9.5214 | 9074.3767 | 37.9926 | 10.5535 | 11911.4839 | 49.871 | 13.8531 | -23.2 | -20.3 | 0.0001 | 0.0035
8 | 96.1831 | 2.0708 | 0.6512 | 0.1025 | 0.1016 | 0.0015 | 0.02 | 0.016 | 0.0134 | 0.0049 | 0.6791 | 0.1558 | 0.6981 | 8178.6568 | 34.2424 | 9.5118 | 9065.5633 | 37.9557 | 10.5433 | 11907.8773 | 49.8559 | 13.8489 | -23 | -19.8
9 | 96.3438 | 1.9489 | 0.605 | 0.0956 | 0.0956 | 0.001 | 0.0193 | 0.0154 | 0.0144 | 0.0048 | 0.7112 | 0.1449 | 0.6966 | 8161.0778 | 34.1688 | 9.4913 | 9046.6706 | 37.8766 | 10.5213 | 11895.5529 | 49.8043 | 13.8345 | -23.1 | -20.1
10 | [13 empty] | 8161.0778 | 34.1688 | 9.4913 | 9046.6706 | 37.8766 | 10.5213 | 11895.5529 | 49.8043 | 13.8345
11 | [13 empty] | 8161.0778 | 34.1688 | 9.4913 | 9046.6706 | 37.8766 | 10.5213 | 11895.5529 | 49.8043 | 13.8345
12 | 96.2931 | 1.9522 | 0.6066 | 0.0957 | 0.0973 | 0.0014 | 0.0202 | 0.0162 | 0.0147 | 0.006 | 0.7514 | 0.1452 | 0.697 | 8159.0954 | 34.1605 | 9.489 | 9044.4016 | 37.8671 | 10.5186 | 11889.6772 | 49.7797 | 13.8277 | -22.8 | -19.5
13 | 96.1315 | 2.0702 | 0.6499 | 0.1016 | 0.1025 | 0.0012 | 0.0206 | 0.0165 | 0.0151 | 0.0055 | 0.7286 | 0.1568 | 0.6984 | 8175.098 | 34.2275 | 9.5076 | 9061.5746 | 37.939 | 10.5386 | 11899.9954 | 49.8229 | 13.8397 | -23.1 | -19.8 |  |  | 0
14 | 96.1985 | 2.0261 | 0.632 | 0.0995 | 0.0996 | 0.0013 | 0.02 | 0.016 | 0.0148 | 0.0063 | 0.7333 | 0.1526 | 0.6978 | 8168.7447 | 34.2009 | 9.5003 | 9054.7675 | 37.9105 | 10.5307 | 11896.2455 | 49.8072 | 13.8353 | -23.2 | -20.2
15 | 96.2437 | 2.0068 | 0.6266 | 0.0981 | 0.098 | 0.0016 | 0.0197 | 0.0158 | 0.0128 | 0.005 | 0.722 | 0.15 | 0.6974 | 8166.8101 | 34.1928 | 9.498 | 9052.7612 | 37.9021 | 10.5284 | 11896.9382 | 49.8101 | 13.8361 | -22.8 | -19.7
16 | 96.1976 | 2.028 | 0.6335 | 0.0997 | 0.1 | 0.0015 | 0.0199 | 0.016 | 0.0151 | 0.0056 | 0.7295 | 0.1537 | 0.6978 | 8169.509 | 34.2041 | 9.5011 | 9055.6273 | 37.9141 | 10.5317 | 11897.0337 | 49.8105 | 13.8363 | -23.1 | -20
17 | [13 empty] | 8169.509 | 34.2041 | 9.5011 | 9055.6273 | 37.9141 | 10.5317 | 11897.0337 | 49.8105 | 13.8363
18 | [13 empty] | 8169.509 | 34.2041 | 9.5011 | 9055.6273 | 37.9141 | 10.5317 | 11897.0337 | 49.8105 | 13.8363
19 | 96.2472 | 2.0075 | 0.6274 | 0.0984 | 0.0989 | 0.0011 | 0.0198 | 0.0159 | 0.0147 | 0.0053 | 0.7134 | 0.1504 | 0.6974 | 8168.3865 | 34.1994 | 9.4998 | 9054.457 | 37.9092 | 10.5303 | 11898.7295 | 49.8176 | 13.8382 | -23.3 | -20.3
20 | 96.2287 | 2.0169 | 0.6308 | 0.0989 | 0.0996 | 0.0014 | 0.0201 | 0.0161 | 0.0141 | 0.0053 | 0.7171 | 0.1508 | 0.6976 | 8169.2941 | 34.2032 | 9.5009 | 9055.4363 | 37.9133 | 10.5315 | 11898.8012 | 49.8179 | 13.8383 | -22.7 | -19.3 | 0 | 0.0015
21 | 96.2449 | 2.003 | 0.6268 | 0.09873 | 0.0995 | 0.0011 | 0.02 | 0.0162 | 0.0146 | 0.0057 | 0.7199 | 0.1496 | 0.6975 | 8167.7416 | 34.1967 | 9.4991 | 9053.7643 | 37.9063 | 10.5295 | 11897.7025 | 49.8133 | 13.837 | -22.4 | -19.6
22 | 96.2831 | 1.9828 | 0.6215 | 0.0972 | 0.098 | 0.0011 | 0.0199 | 0.016 | 0.0152 | 0.0051 | 0.7126 | 0.1476 | 0.6972 | 8166.1652 | 34.1901 | 9.4973 | 9052.1163 | 37.8994 | 10.5276 | 11897.9652 | 49.8144 | 13.8373 | -22.8 | -20.2
23 | 96.3106 | 1.9744 | 0.6154 | 0.097 | 0.0968 | 0.0014 | 0.0196 | 0.0156 | 0.0142 | 0.0052 | 0.7046 | 0.1452 | 0.6969 | 8165.0426 | 34.1854 | 9.4959 | 9050.946 | 37.8945 | 10.5263 | 11898.5862 | 49.817 | 13.8381 | -22.7 | -20.3
24 | [13 empty] | 8165.0426 | 34.1854 | 9.4959 | 9050.946 | 37.8945 | 10.5263 | 11898.5862 | 49.817 | 13.8381
25 | [13 empty] | 8165.0426 | 34.1854 | 9.4959 | 9050.946 | 37.8945 | 10.5263 | 11898.5862 | 49.817 | 13.8381
26 | 96.2668 | 1.9861 | 0.6155 | 0.0978 | 0.0978 | 0.0012 | 0.0196 | 0.0156 | 0.0144 | 0.0065 | 0.7331 | 0.1457 | 0.6972 | 8163.729 | 34.1799 | 9.4944 | 9049.4412 | 37.8882 | 10.5245 | 11894.3825 | 49.7994 | 13.8332 | -22.9 | -20
27 | 96.2941 | 1.9796 | 0.6169 | 0.097 | 0.0973 | 0.0016 | 0.0195 | 0.0155 | 0.0138 | 0.0055 | 0.7128 | 0.1463 | 0.697 | 8164.8038 | 34.1844 | 9.4957 | 9050.6355 | 37.8932 | 10.5259 | 11897.2964 | 49.8116 | 13.8366 | -23.6 | -21.2 |  |  | 0
28 | 96.2538 | 1.9998 | 0.6276 | 0.0988 | 0.1 | 0.0013 | 0.0199 | 0.0159 | 0.0138 | 0.0058 | 0.7163 | 0.147 | 0.6974 | 8167.9565 | 34.1976 | 9.4993 | 9054.0271 | 37.9074 | 10.5298 | 11898.6579 | 49.8173 | 13.8381 | -23 | -20.9
29
30
31
Рівень одоризації відповідає вимогам чинних нормативних документів | [13 empty] | 8171.3004 | 34.2116 | 9.5032 | 9057.6336 | 37.9225 | 10.534
Середньозважене значення теплоти згоряння:
| Начальник Миколаївського ЛВУМГ | [8 empty] | Литвинюк Є.О. | [10 empty] | 2018-03-01
|  | Підрозділу підприємства, якому підпорядкована лабораторія | [8 empty] | прізвище | [5 empty] | підпис |  |  |  | дата
| Завідувач ВХАЛ | [8 empty] | Бартальова С.В. | [10 empty] | 2018-03-01
|  | Лабораторія, де здійснювалось вимірювання газу | [8 empty] | прізвище | [5 empty] | підпис |  |  |  | дата
| Начальник служби ГВ і М | [8 empty] | Бартальов Е.Ю. | [10 empty] | 2018-03-01
|  | Підрозділу, відповідального за облік газу за маршрутом | [8 empty] | прізвище | [5 empty] | підпис |  |  |  | дата

## додаток
Додаток до Паспорту фізико-хімічних показників природного газу. Маршрут №619
Область | ГРС, прямий споживач | Cередньозважене значення вищої теплоти згоряння
|  | ккал/м³ | МДж/м³ | кВт*год./м³
Маршрут №619 |  | 9057.6336 | 37.9225 | 10.534
Миколаївська | ГРС Єланець | 9057.4426 | 37.9217 | 10.5338
Миколаївська | ГРС Інгулка | 9057.4903 | 37.9219 | 10.5339
Миколаївська | ГРС Баштанка | 9057.5381 | 37.9221 | 10.5339
Миколаївська | ГРС Березанка | 9057.4187 | 37.9216 | 10.5338
Миколаївська | ГРС Березнегувате | 9057.4665 | 37.9218 | 10.5338
Миколаївська | ГРС Веселий Подол | 9057.562 | 37.9222 | 10.5339
Миколаївська | ГРС Веселинове | 9057.2515 | 37.9209 | 10.5336
Миколаївська | ГРС Вознесенськ | 9057.4903 | 37.9219 | 10.5339
Миколаївська | ГРС Володимирівка | 9057.562 | 37.9222 | 10.5339
Миколаївська | ГРС Горохівка | 9057.347 | 37.9213 | 10.5337
Миколаївська | ГРС Горохівка, ТОВ "Сандора" | 9058.0158 | 37.9241 | 10.5345
Миколаївська | ГРС Грейгове | 9057.4426 | 37.9217 | 10.5338
Миколаївська | ГРС Гур`ївка | 9057.4903 | 37.9219 | 10.5339
Миколаївська | ГРС Дмитрівка | 9057.6575 | 37.9226 | 10.5341
Миколаївська | ГРС Дорошівка | 9057.3709 | 37.9214 | 10.5337
Миколаївська | ГРС Казанка | 9057.5142 | 37.922 | 10.5339
Миколаївська | ГРС Кам`янка | 9057.5859 | 37.9223 | 10.534
Миколаївська | ГРС Кандибіне | 9057.4903 | 37.9219 | 10.5339
Миколаївська | ГРС Крива балка Миколаїв | 9057.4187 | 37.9216 | 10.5338
Миколаївська | ГРС Кубряки | 9057.7292 | 37.9229 | 10.5341
Миколаївська | ГРС Лоцкине | 9057.4665 | 37.9218 | 10.5338
Миколаївська | ГРС МГЗ, Галіцинівка | 9057.3709 | 37.9214 | 10.5337
Миколаївська | ГРС МГЗ, ТОВ "Миколаївський глиноземний завод" | 9058.0397 | 37.9242 | 10.5345
Миколаївська | ГРС Мар`ївка | 9057.4903 | 37.9219 | 10.5339
Миколаївська | ГРС Миколо-Гулак | 9057.4903 | 37.9219 | 10.5339
Миколаївська | ГРС Михайлівка | 9057.4903 | 37.9219 | 10.5339
Миколаївська | ГРС Нова Одеса | 9057.5381 | 37.9221 | 10.5339
Миколаївська | ГРС Нова Одеса, АГНКС ДП "Укравтогаз" | 9058.0397 | 37.9242 | 10.5345
Миколаївська | ГРС Новий Буг | 9057.5381 | 37.9221 | 10.5339
Миколаївська | ГРС Новоіванівка | 9057.4665 | 37.9218 | 10.5338
Миколаївська | ГРС Новоєгорівка | 9057.4426 | 37.9217 | 10.5338
Миколаївська | ГРС Новомиколаївка | 9057.4426 | 37.9217 | 10.5338
Миколаївська | ГРС Новосевастопіль | 9057.5142 | 37.922 | 10.5339
Миколаївська | ГРС Новоукраїнка | 9057.5142 | 37.922 | 10.5339
Миколаївська | ГРС Ольшанське ОЦЗ | 9055.7468 | 37.9146 | 10.5318
Миколаївська | ГРС Ольшанське, побут | 9057.562 | 37.9222 | 10.5339
Миколаївська | ГРС Очаків | 9057.3948 | 37.9215 | 10.5338
Миколаївська | ГРС Очаків, ДПНВГК "Зоря-Машпроект" | 9057.4903 | 37.9219 | 10.5339
Миколаївська | ГРС Підлісне | 9057.4187 | 37.9216 | 10.5338
Миколаївська | ГРС Пересадівка | 9057.3709 | 37.9214 | 10.5337
Миколаївська | ГРС Прибузьке | 9057.2993 | 37.9211 | 10.5336
Миколаївська | ГРС Рівне | 9057.4187 | 37.9216 | 10.5338
Миколаївська | ГРС Себіне | 9057.4426 | 37.9217 | 10.5338
Миколаївська | ГРС Снігурівка | 9057.6814 | 37.9227 | 10.5341
Миколаївська | ГРС Староолексіївка | 9057.6098 | 37.9224 | 10.534
Миколаївська | ГРС Червоне Поле | 9057.3948 | 37.9215 | 10.5338
Миколаївська | ГРС Широкий Лан | 9057.3231 | 37.9212 | 10.5337
Миколаївська | ГРС Щербані | 9057.4665 | 37.9218 | 10.5338
Миколаївська | ГРС-1 Миколаїв, АГНКС-1 ДП "Укравтогаз" | 9057.8486 | 37.9234 | 10.5343
Миколаївська | ГРС-1 Миколаїв, ДПНВГК "Зоря-Машпроект" | 9057.5142 | 37.922 | 10.5339
Миколаївська | ГРС-1 Миколаїв, Океан | 9057.3709 | 37.9214 | 10.5337
Миколаївська | ГРС-1 Миколаїв, місто | 9057.347 | 37.9213 | 10.5337
Миколаївська | ГРС-2 Миколаїв, АГНКС-2 ДП "Укравтогаз" | 9057.4903 | 37.9219 | 10.5339
Миколаївська | ГРС-2 Миколаїв, УДП "Укрхімтрансаміак" | 9057.4903 | 37.9219 | 10.5339
Миколаївська | ГРС-2 Миколаїв, місто | 9057.2993 | 37.9211 | 10.5336
Начальник Миколаївського ЛВУМГ |  | Литвинюк Є.О. |  |  | 2018-03-01
Підрозділу підприємства, якому підпорядкована лабораторія |  | прізвище |  | підпис |  | дата
Завідувач ВХАЛ |  | Бартальова С.В. |  |  | 2018-03-01
Лабораторія, де здійснювалось вимірювання газу |  | прізвище |  | підпис |  | дата
Начальник служби ГВ і М |  | Бартальов Е.Ю. |  |  | 2018-03-01
Підрозділу, відповідального за облік газу за маршрутом |  | прізвище |  | підпис |  | дата