## паспорт
ПАТ "УКРТРАНСГАЗ" | [5 empty] | ПАСПОРТ ФІЗИКО-ХІМІЧНИХ ПОКАЗНИКІВ ПРИРОДНОГО ГАЗУ №104 | [18 empty] | Маршрут №104
УМГ "КИЇВТРАНСГАЗ" | [5 empty] | переданого Диканським ЛВУМГ та прийнятого ПАТ "Полтавагаз"
Диканський п/м Диканське ЛВУМГ
Вимірювальна хіміко-аналітична лабораторія
по газопроводу "Шебелинка-Полтава-Київ" (ШПК)
Свідоцтво № 186-13 чинне до 05.12.2018 р. | [20 empty] | за період з 01.02.2018р. по 28.02.2018р.
Число місяця | Компонентний склад, % мол. | [11 empty] | Фізико-хімічні показники газу обчислені на основі компонентного складу, 101,325 кПа | [9 empty] | Температура точки роси вологи (Р = 3.92 МПа), °С | Температура точки роси вуглеводнів, °С | Масова концентрація сірководню, г/м3 | Масова концентрація меркаптанової сірки, г/м3 | Маса механічних домішок, г/м3
[13 empty] | Густина абсолютна, кг/м3,при 20 ºС, | Температура вимірювання/згоряння при 20/25°С
| метан, С1 | етан, С2 | пропан, С3 | ізо-бутан, і-С4 | н-бутан, н-С4 | нео-пентан, нео-С5 | ізо-пентан, і-С5 | н-пентан, н-С5 | гексани та вищі, С6+ | кисень, О2 | азот, N2 | діоксид вуглецю, CО2 |  | Теплота згоряння нижча |  |  | Теплота згоряння вища |  |  | Число Воббе вище
[14 empty] | ккал/м3 | МДж/м3 | кВт⋅год/м3 | ккал/м3 | МДж/м3 | кВт⋅год/м3 | ккал/м3 | МДж/м3 | кВт⋅год/м3
1 | 91.3346 | 4.3125 | 1.0162 | 0.1276 | 0.197 | 0.0049 | 0.055 | 0.0445 | 0.0741 | 0.0028 | 1.8668 | 0.9639 | 0.7363 | 8263.1605 | 34.5962 | 9.6101 | 9153.9841 | 38.3259 | 10.6461 | 11707.5334 | 49.0171 | 13.6159 | -11.4 | -8.4
2 | 91.4473 | 4.2578 | 1.0012 | 0.124 | 0.1917 | 0.0048 | 0.0532 | 0.043 | 0.071 | 0.0021 | 1.8379 | 0.966 | 0.7357 | 8256.64 | 34.5689 | 9.6025 | 9147.0575 | 38.2969 | 10.638 | 11706.2436 | 49.0117 | 13.6144
3 | [13 empty] | 8256.64 | 34.5689 | 9.6025 | 9147.0575 | 38.2969 | 10.638 | 11706.2436 | 49.0117 | 13.6144
4 | [13 empty] | 8256.64 | 34.5689 | 9.6025 | 9147.0575 | 38.2969 | 10.638 | 11706.2436 | 49.0117 | 13.6144
5 | 90.8825 | 4.5518 | 1.0545 | 0.1304 | 0.2051 | 0.0053 | 0.0571 | 0.0456 | 0.0694 | 0.004 | 1.9357 | 1.0586 | 0.7398 | 8271.1857 | 34.6298 | 9.6194 | 9162.0571 | 38.3597 | 10.6555 | 11690.5275 | 48.9459 | 13.5961
6 | 91.5437 | 4.2128 | 0.9786 | 0.1232 | 0.1864 | 0.0048 | 0.0527 | 0.0425 | 0.0687 | 0.0046 | 1.8369 | 0.9451 | 0.7344 | 8250.4539 | 34.543 | 9.5953 | 9140.4893 | 38.2694 | 10.6304 | 11705.5032 | 49.0086 | 13.6135
7 | 91.9469 | 4.0866 | 0.9703 | 0.1246 | 0.184 | 0.0046 | 0.0502 | 0.04 | 0.0677 | 0.0015 | 1.6419 | 0.8815 | 0.7317 | 8260.7004 | 34.5859 | 9.6072 | 9152.3122 | 38.3189 | 10.6441 | 11742.5243 | 49.1636 | 13.6566
8 | 91.8546 | 4.0555 | 0.9918 | 0.1242 | 0.1816 | 0.0044 | 0.0488 | 0.0389 | 0.0651 | 0.0039 | 1.7433 | 0.8878 | 0.7322 | 8250.6211 | 34.5437 | 9.5955 | 9141.1819 | 38.2723 | 10.6312 | 11724.4198 | 49.0878 | 13.6355 | -11.8 | -8.8
9 | 91.4831 | 4.2281 | 1.0244 | 0.1286 | 0.1963 | 0.0048 | 0.0518 | 0.0417 | 0.0689 | 0.0021 | 1.8164 | 0.9539 | 0.7353 | 8260.7482 | 34.5861 | 9.6073 | 9151.5717 | 38.3158 | 10.6433 | 11712.9074 | 49.0396 | 13.6221 |  |  | менше 0,006 | менше 0,02 | відсутні
10 | [13 empty] | 8260.7482 | 34.5861 | 9.6073 | 9151.5717 | 38.3158 | 10.6433 | 11712.9074 | 49.0396 | 13.6221
11 | [13 empty] | 8260.7482 | 34.5861 | 9.6073 | 9151.5717 | 38.3158 | 10.6433 | 11712.9074 | 49.0396 | 13.6221
12 | 91.0734 | 4.4714 | 1.0431 | 0.1273 | 0.1994 | 0.0051 | 0.0551 | 0.0435 | 0.0695 | 0.0016 | 1.859 | 1.0515 | 0.7384 | 8268.9884 | 34.6206 | 9.6168 | 9159.9791 | 38.351 | 10.6531 | 11698.4572 | 48.9791 | 13.6053
13 | 91.4239 | 4.2613 | 1.0002 | 0.1226 | 0.1872 | 0.0047 | 0.0511 | 0.0407 | 0.0625 | 0.0056 | 1.8905 | 0.9498 | 0.735 | 8248.6865 | 34.5356 | 9.5932 | 9138.4352 | 38.2608 | 10.628 | 11698.0273 | 48.9773 | 13.6048
14 | 91.5973 | 4.1816 | 0.9953 | 0.1236 | 0.1861 | 0.0046 | 0.0499 | 0.0395 | 0.0645 | 0.0022 | 1.824 | 0.9315 | 0.7339 | 8250.1195 | 34.5416 | 9.5949 | 9140.2266 | 38.2683 | 10.6301 | 11709.062 | 49.0235 | 13.6176 | -10.2 | -7.4
15 | 91.6619 | 4.1854 | 0.9994 | 0.1245 | 0.1856 | 0.0045 | 0.05 | 0.0393 | 0.0638 | 0.0044 | 1.7647 | 0.9165 | 0.7335 | 8256.449 | 34.5681 | 9.6023 | 9147.2247 | 38.2976 | 10.6382 | 11721.2431 | 49.0745 | 13.6318
16 | 91.5261 | 4.2415 | 0.9974 | 0.1251 | 0.189 | 0.0046 | 0.0507 | 0.0403 | 0.0655 | 0.0022 | 1.8145 | 0.943 | 0.7345 | 8255.5413 | 34.5643 | 9.6012 | 9146.0305 | 38.2926 | 10.6368 | 11711.6176 | 49.0342 | 13.6206
17 | [13 empty] | 8255.5413 | 34.5643 | 9.6012 | 9146.0305 | 38.2926 | 10.6368 | 11711.6176 | 49.0342 | 13.6206
18 | [13 empty] | 8255.5413 | 34.5643 | 9.6012 | 9146.0305 | 38.2926 | 10.6368 | 11711.6176 | 49.0342 | 13.6206
19 | 91.1241 | 4.4336 | 1.0824 | 0.1312 | 0.2016 | 0.005 | 0.0553 | 0.0441 | 0.0723 | 0.0021 | 1.8488 | 0.9993 | 0.7382 | 8278.6616 | 34.6611 | 9.6281 | 9170.5122 | 38.3951 | 10.6653 | 11713.5523 | 49.0423 | 13.6229
20 | 91.4902 | 4.2485 | 1.0005 | 0.1267 | 0.1913 | 0.0047 | 0.0515 | 0.0407 | 0.0657 | 0.0042 | 1.8277 | 0.9483 | 0.7349 | 8255.8041 | 34.5654 | 9.6015 | 9146.2455 | 38.2935 | 10.6371 | 11709.3247 | 49.0246 | 13.6179 | -11.4 | -11
21 | 91.782 | 4.095 | 0.9998 | 0.1254 | 0.1856 | 0.0045 | 0.0498 | 0.0396 | 0.0648 | 0.0045 | 1.7573 | 0.8917 | 0.7327 | 8253.9172 | 34.5575 | 9.5993 | 9144.6452 | 38.2868 | 10.6352 | 11724.3242 | 49.0874 | 13.6354
22 | 91.7717 | 4.1208 | 0.9907 | 0.122 | 0.1794 | 0.0045 | 0.049 | 0.039 | 0.0652 | 0.0038 | 1.7609 | 0.893 | 0.7326 | 8252.0781 | 34.5498 | 9.5972 | 9142.6389 | 38.2784 | 10.6329 | 11722.7001 | 49.0806 | 13.6335
23 | 91.7183 | 4.1565 | 1.0146 | 0.1231 | 0.1803 | 0.0044 | 0.0494 | 0.0392 | 0.0646 | 0.0022 | 1.733 | 0.9143 | 0.7332 | 8258.2403 | 34.5756 | 9.6043 | 9149.2788 | 38.3062 | 10.6406 | 11726.2589 | 49.0955 | 13.6376
24 | [13 empty] | 8258.2403 | 34.5756 | 9.6043 | 9149.2788 | 38.3062 | 10.6406 | 11726.2589 | 49.0955 | 13.6376
25 | [13 empty] | 8258.2403 | 34.5756 | 9.6043 | 9149.2788 | 38.3062 | 10.6406 | 11726.2589 | 49.0955 | 13.6376
26 | 91.8236 | 4.0325 | 1.0534 | 0.1372 | 0.2017 | 0.0046 | 0.0509 | 0.0398 | 0.0669 | 0.0052 | 1.7215 | 0.8626 | 0.7331 | 8267.9374 | 34.6162 | 9.6156 | 9159.8597 | 38.3505 | 10.6529 | 11741.1629 | 49.1579 | 13.655
27 | 91.9667 | 4.0214 | 0.9646 | 0.1198 | 0.173 | 0.0041 | 0.0473 | 0.0376 | 0.066 | 0.0029 | 1.7445 | 0.8522 | 0.7309 | 8245.0082 | 34.5202 | 9.5889 | 9135.2586 | 38.2475 | 10.6243 | 11726.5694 | 49.0968 | 13.638
28 | 92.0891 | 3.9555 | 0.9467 | 0.1181 | 0.1687 | 0.0041 | 0.046 | 0.0363 | 0.0593 | 0.0059 | 1.7385 | 0.8318 | 0.7297 | 8236.7203 | 34.4855 | 9.5793 | 9126.4451 | 38.2106 | 10.6141 | 11724.9452 | 49.09 | 13.6361
Рівень одоризації відповідає вимогам чинних нормативних документів | [13 empty] | 8256.9983 | 34.5704 | 9.6029 | 9147.6785 | 38.2995 | 10.6388
Середньозважене значення теплоти згоряння:
| Головний інженер | [8 empty] | Кішінець О.Д. | [10 empty] | 2018-03-01
|  | Підрозділу підприємства, якому підпорядкована лабораторія | [8 empty] | прізвище | [5 empty] | підпис |  |  |  | дата
| Завідувач ВХАЛ | [8 empty] | Горшковоз О.В. | [10 empty] | 2018-03-01
|  | Лабораторія, де здійснювалось вимірювання газу | [8 empty] | прізвище | [5 empty] | підпис |  |  |  | дата
| Начальник ЛВДС | [8 empty] | Розраєнко М.В. | [10 empty] | 2018-03-01
|  | Підрозділу, відповідального за облік газу за маршрутом | [8 empty] | прізвище | [5 empty] | підпис |  |  |  | дата

## додаток
Додаток до Паспорту фізико-хімічних показників природного газу. Маршрут №104
Область | ГРС, прямий споживач | Cередньозважене значення вищої теплоти згоряння
|  | ккал/м³ | МДж/м³ | кВт*год./м³
Маршрут №104 |  | 9147.6785 | 38.2995 | 10.6388
Полтавська | ГРС Диканька | 9147.6785 | 38.2995 | 10.6388
Головний інженер |  | Кішінець О.Д. |  |  | 2018-03-01
Підрозділу підприємства, якому підпорядкована лабораторія |  | прізвище |  | підпис | дата
Завідувач ВХАЛ |  | Горшковоз О.В. |  |  | 2018-03-01
Лабораторія, де здійснювалось вимірювання газу |  | прізвище |  | підпис | дата
Начальник ЛВДС |  | Розраєнко М.В. |  |  | 2018-03-01
Підрозділу, відповідального за облік газу за маршрутом |  | прізвище |  | підпис | дата