## паспорт
ПАТ "УКРТРАНСГАЗ" | [5 empty] | ПАСПОРТ ФІЗИКО-ХІМІЧНИХ ПОКАЗНИКІВ ПРИРОДНОГО ГАЗУ №41 | [18 empty] | Маршрут №41
УМГ "КИЇВТРАНСГАЗ" | [5 empty] | переданого Яготинським ЛВУМГ та прийнятого ПАТ "Київоблгаз"
Яготинське ЛВУМГ
Вимірювальна хіміко-аналітична лабораторія
по газопроводу "Шебелинка-Полтава-Київ" (ШПК)
Свідоцтво № 70А-100-15 чинне до 31.12.2018р. | [20 empty] | за період з 01.02.2018р. по 28.02.2018р.
Число місяця | Компонентний склад, % мол. | [11 empty] | Фізико-хімічні показники газу обчислені на основі компонентного складу, 101,325 кПа | [9 empty] | Температура точки роси вологи (Р = 3.92 МПа), °С | Температура точки роси вуглеводнів, °С | Масова концентрація сірководню, г/м3 | Масова концентрація меркаптанової сірки, г/м3 | Маса механічних домішок, г/м3
[13 empty] | Густина абсолютна, кг/м3,при 20 ºС, | Температура вимірювання/згоряння при 20/25°С
| метан, С1 | етан, С2 | пропан, С3 | ізо-бутан, і-С4 | н-бутан, н-С4 | нео-пентан, нео-С5 | ізо-пентан, і-С5 | н-пентан, н-С5 | гексани та вищі, С6+ | кисень, О2 | азот, N2 | діоксид вуглецю, CО2 |  | Теплота згоряння нижча |  |  | Теплота згоряння вища |  |  | Число Воббе вище
[14 empty] | ккал/м3 | МДж/м3 | кВт⋅год/м3 | ккал/м3 | МДж/м3 | кВт⋅год/м3 | ккал/м3 | МДж/м3 | кВт⋅год/м3
1 | [13 empty] | 8142.2567 | 34.09 | 9.4694 | 9018.8212 | 37.76 | 10.4889 | 11419.2225 | 47.81 | 13.2806
2 | [13 empty] | 8142.2567 | 34.09 | 9.4694 | 9018.8212 | 37.76 | 10.4889 | 11419.2225 | 47.81 | 13.2806
3 | [13 empty] | 8142.2567 | 34.09 | 9.4694 | 9018.8212 | 37.76 | 10.4889 | 11419.2225 | 47.81 | 13.2806
4 | [13 empty] | 8142.2567 | 34.09 | 9.4694 | 9018.8212 | 37.76 | 10.4889 | 11419.2225 | 47.81 | 13.2806
5 | 89.3762 | 5.0337 | 0.9256 | 0.1019 | 0.1536 | 0.0002 | 0.0403 | 0.0308 | 0.0457 | 0.0039 | 1.3752 | 2.913 | 0.757 | 8151.8106 | 34.13 | 9.4806 | 9025.9866 | 37.79 | 10.4972 | 11383.3956 | 47.66 | 13.2389
6 | [13 empty] | 8151.8106 | 34.13 | 9.4806 | 9025.9866 | 37.79 | 10.4972 | 11383.3956 | 47.66 | 13.2389 |  |  | менше 0,006 | менше 0,02
7 | [13 empty] | 8151.8106 | 34.13 | 9.4806 | 9025.9866 | 37.79 | 10.4972 | 11383.3956 | 47.66 | 13.2389 |  |  |  |  | відсутні
8 | [13 empty] | 8151.8106 | 34.13 | 9.4806 | 9025.9866 | 37.79 | 10.4972 | 11383.3956 | 47.66 | 13.2389
9 | [13 empty] | 8151.8106 | 34.13 | 9.4806 | 9025.9866 | 37.79 | 10.4972 | 11383.3956 | 47.66 | 13.2389
10 | [13 empty] | 8151.8106 | 34.13 | 9.4806 | 9025.9866 | 37.79 | 10.4972 | 11383.3956 | 47.66 | 13.2389
11 | [13 empty] | 8151.8106 | 34.13 | 9.4806 | 9025.9866 | 37.79 | 10.4972 | 11383.3956 | 47.66 | 13.2389
12 | 89.4998 | 4.9672 | 0.9383 | 0.1017 | 0.1528 | 0.0002 | 0.0409 | 0.0308 | 0.0477 | 0.003 | 1.323 | 2.8946 | 0.7563 | 8154.199 | 34.14 | 9.4833 | 9028.375 | 37.8 | 10.5 | 11395.3379 | 47.71 | 13.2528
13 | [13 empty] | 8154.199 | 34.14 | 9.4833 | 9028.375 | 37.8 | 10.5 | 11395.3379 | 47.71 | 13.2528
14 | [13 empty] | 8154.199 | 34.14 | 9.4833 | 9028.375 | 37.8 | 10.5 | 11395.3379 | 47.71 | 13.2528
15 | [13 empty] | 8154.199 | 34.14 | 9.4833 | 9028.375 | 37.8 | 10.5 | 11395.3379 | 47.71 | 13.2528
16 | [13 empty] | 8154.199 | 34.14 | 9.4833 | 9028.375 | 37.8 | 10.5 | 11395.3379 | 47.71 | 13.2528
17 | [13 empty] | 8154.199 | 34.14 | 9.4833 | 9028.375 | 37.8 | 10.5 | 11395.3379 | 47.71 | 13.2528
18 | [13 empty] | 8154.199 | 34.14 | 9.4833 | 9028.375 | 37.8 | 10.5 | 11395.3379 | 47.71 | 13.2528
19 | 89.5703 | 4.9614 | 0.9128 | 0.1021 | 0.1515 | 0.0001 | 0.0408 | 0.0311 | 0.0426 | 0.0033 | 1.3427 | 2.8412 | 0.7553 | 8151.8106 | 34.13 | 9.4806 | 9025.9866 | 37.79 | 10.4972 | 11397.7263 | 47.72 | 13.2556
20 | [13 empty] | 8151.8106 | 34.13 | 9.4806 | 9025.9866 | 37.79 | 10.4972 | 11397.7263 | 47.72 | 13.2556
21 | [13 empty] | 8151.8106 | 34.13 | 9.4806 | 9025.9866 | 37.79 | 10.4972 | 11397.7263 | 47.72 | 13.2556
22 | [13 empty] | 8151.8106 | 34.13 | 9.4806 | 9025.9866 | 37.79 | 10.4972 | 11397.7263 | 47.72 | 13.2556
23 | [13 empty] | 8151.8106 | 34.13 | 9.4806 | 9025.9866 | 37.79 | 10.4972 | 11397.7263 | 47.72 | 13.2556
24 | [13 empty] | 8151.8106 | 34.13 | 9.4806 | 9025.9866 | 37.79 | 10.4972 | 11397.7263 | 47.72 | 13.2556
25 | [13 empty] | 8151.8106 | 34.13 | 9.4806 | 9025.9866 | 37.79 | 10.4972 | 11397.7263 | 47.72 | 13.2556
26 | 90.0919 | 4.7267 | 0.945 | 0.1055 | 0.1476 | 0.0002 | 0.0394 | 0.0297 | 0.0429 | 0.0028 | 1.2164 | 2.6522 | 0.7514 | 8166.1413 | 34.19 | 9.4972 | 9042.7058 | 37.86 | 10.5167 | 11447.884 | 47.93 | 13.3139
27 | [13 empty] | 8166.1413 | 34.19 | 9.4972 | 9042.7058 | 37.86 | 10.5167 | 11447.884 | 47.93 | 13.3139
28 | [13 empty] | 8166.1413 | 34.19 | 9.4972 | 9042.7058 | 37.86 | 10.5167 | 11447.884 | 47.93 | 13.3139
29
30
31
Рівень одоризації відповідає вимогам чинних нормативних документів | [13 empty] | 8152.9809 | 34.1349 | 9.4819 | 9027.8018 | 37.7976 | 10.4993
Середньозважене значення теплоти згоряння:
| Головний інженер Яготинського ЛВУМГ | [8 empty] | Приймак М.А. | [10 empty] | .03.2018
|  | Підрозділу підприємства, якому підпорядкована лабораторія | [8 empty] | прізвище | [5 empty] | підпис |  |  |  | дата
| Завідувач ВХАЛ | [8 empty] | Бугера Т.О. | [10 empty] | .03.2018
|  | Лабораторія, де здійснювалось вимірювання газу | [8 empty] | прізвище | [5 empty] | підпис |  |  |  | дата
| Начальник служби ГВ і М | [8 empty] | Калитюк О.А. | [10 empty] | .03.2018
|  | Підрозділу, відповідального за облік газу за маршрутом | [8 empty] | прізвище | [5 empty] | підпис |  |  |  | дата

## додаток
Додаток до Паспорту фізико-хімічних показників природного газу. Маршрут №41
Область | ГРС, прямий споживач | Cередньозважене значення вищої теплоти згоряння
|  | ккал/м³ | МДж/м³ | кВт*год./м³
Маршрут №41 |  | 9027.8018 | 37.7976 | 10.4993
Полтавська | Березова Рудка | 9027.8257 | 37.7977 | 10.4994
Полтавська | Вікторія | 9027.8018 | 37.7976 | 10.4993
Полтавська | Майорщина-1 | 9027.754 | 37.7974 | 10.4993
Головний інженер Яготинського ЛВУМГ |  | Приймак М.А. |  |  | .03.2018
Підрозділу підприємства, якому підпорядкована лабораторія |  | прізвище |  | підпис | дата
Завідувач ВХАЛ |  | Бугера Т.О. |  |  | .03.2018
Лабораторія, де здійснювалось вимірювання газу |  | прізвище |  | підпис | дата
Начальник служби ГВ і М |  | Калитюк О.А. |  |  | .03.2018
Підрозділу, відповідального за облік газу за маршрутом |  | прізвище |  | підпис | дата