## паспорт
ПАТ "УКРТРАНСГАЗ" | [5 empty] | ПАСПОРТ ФІЗИКО-ХІМІЧНИХ ПОКАЗНИКІВ ПРИРОДНОГО ГАЗУ №51 | [18 empty] | Маршрут №51
УМГ "КИЇВТРАНСГАЗ" | [5 empty] | переданого Лубенським ЛВУМГ та прийнятого ПАТ "ЛУБНИГАЗ", ПАТ "ПОЛТАВАГАЗ", ПАТ "ЧЕРГНІГІВГАЗ", ДП "УКРАВТОГАЗ", ФОП Костюк Р.В.
Лубенський п/м Лубенське ЛВУМГ
Вимірювальна хіміко-аналітична лабораторія
по газопроводу "Шебелинка-Полтава-Київ" (ШПК)
Свідоцтво № 199-15 чинне до 31.12.2018 р. | [20 empty] | за період з 01.02.2018р. по 28.02.2018р.
Число місяця | Компонентний склад, % мол. | [11 empty] | Фізико-хімічні показники газу обчислені на основі компонентного складу, 101,325 кПа | [9 empty] | Температура точки роси вологи (Р = 3.92 МПа), °С | Температура точки роси вуглеводнів, °С | Масова концентрація сірководню, г/м3 | Масова концентрація меркаптанової сірки, г/м3 | Маса механічних домішок, г/м3
[13 empty] | Густина абсолютна, кг/м3,при 20 ºС, | Температура вимірювання/згоряння при 20/25°С
| метан, С1 | етан, С2 | пропан, С3 | ізо-бутан, і-С4 | н-бутан, н-С4 | нео-пентан, нео-С5 | ізо-пентан, і-С5 | н-пентан, н-С5 | гексани та вищі, С6+ | кисень, О2 | азот, N2 | діоксид вуглецю, CО2 |  | Теплота згоряння нижча |  |  | Теплота згоряння вища |  |  | Число Воббе вище
[14 empty] | ккал/м3 | МДж/м3 | кВт⋅год/м3 | ккал/м3 | МДж/м3 | кВт⋅год/м3 | ккал/м3 | МДж/м3 | кВт⋅год/м3
1 | [13 empty] | 8156.5875 | 34.15 | 9.4861 | 9037.9289 | 37.84 | 10.5111 | 11426.3879 | 47.84 | 13.2889
2 | [13 empty] | 8156.5875 | 34.15 | 9.4861 | 9037.9289 | 37.84 | 10.5111 | 11426.3879 | 47.84 | 13.2889
3 | [13 empty] | 8156.5875 | 34.15 | 9.4861 | 9037.9289 | 37.84 | 10.5111 | 11426.3879 | 47.84 | 13.2889
4 | [13 empty] | 8156.5875 | 34.15 | 9.4861 | 9037.9289 | 37.84 | 10.5111 | 11426.3879 | 47.84 | 13.2889
5 | 89.2945 | 5.081 | 0.913 | 0.1 | 0.156 | 0.0035 | 0.042 | 0.033 | 0.057 | 0.004 | 1.367 | 2.949 | 0.758 | 8156.5875 | 34.15 | 9.4861 | 9033.1519 | 37.82 | 10.5056 | 11388.1725 | 47.68 | 13.2444 | -18 | -19.8
6 | [13 empty] | 8156.5875 | 34.15 | 9.4861 | 9033.1519 | 37.82 | 10.5056 | 11388.1725 | 47.68 | 13.2444
7 | [13 empty] | 8156.5875 | 34.15 | 9.4861 | 9033.1519 | 37.82 | 10.5056 | 11388.1725 | 47.68 | 13.2444
8 | [13 empty] | 8156.5875 | 34.15 | 9.4861 | 9033.1519 | 37.82 | 10.5056 | 11388.1725 | 47.68 | 13.2444
9 | [13 empty] | 8156.5875 | 34.15 | 9.4861 | 9033.1519 | 37.82 | 10.5056 | 11388.1725 | 47.68 | 13.2444
10 | [13 empty] | 8156.5875 | 34.15 | 9.4861 | 9033.1519 | 37.82 | 10.5056 | 11388.1725 | 47.68 | 13.2444
11 | [13 empty] | 8156.5875 | 34.15 | 9.4861 | 9033.1519 | 37.82 | 10.5056 | 11388.1725 | 47.68 | 13.2444
12 | 89.2645 | 5.093 | 0.951 | 0.102 | 0.158 | 0.0035 | 0.043 | 0.033 | 0.056 | 0.003 | 1.365 | 2.928 | 0.7583 | 8163.7529 | 34.18 | 9.4944 | 9042.7058 | 37.86 | 10.5167 | 11397.7263 | 47.72 | 13.2556 | -14.6 | -15.8
13 | [13 empty] | 8163.7529 | 34.18 | 9.4944 | 9042.7058 | 37.86 | 10.5167 | 11397.7263 | 47.72 | 13.2556 |  |  | 0,0014 | 0
14 | [13 empty] | 8163.7529 | 34.18 | 9.4944 | 9042.7058 | 37.86 | 10.5167 | 11397.7263 | 47.72 | 13.2556
15 | [13 empty] | 8163.7529 | 34.18 | 9.4944 | 9042.7058 | 37.86 | 10.5167 | 11397.7263 | 47.72 | 13.2556
16 | [13 empty] | 8163.7529 | 34.18 | 9.4944 | 9042.7058 | 37.86 | 10.5167 | 11397.7263 | 47.72 | 13.2556
17 | [13 empty] | 8163.7529 | 34.18 | 9.4944 | 9042.7058 | 37.86 | 10.5167 | 11397.7263 | 47.72 | 13.2556
18 | [13 empty] | 8163.7529 | 34.18 | 9.4944 | 9042.7058 | 37.86 | 10.5167 | 11397.7263 | 47.72 | 13.2556
19 | 89.6105 | 4.93 | 0.906 | 0.101 | 0.154 | 0.0035 | 0.041 | 0.031 | 0.053 | 0.004 | 1.351 | 2.815 | 0.7552 | 8156.5875 | 34.15 | 9.4861 | 9035.5404 | 37.83 | 10.5083 | 11409.6686 | 47.77 | 13.2694 | -14.9 | -16.6 |  |  | 0
20 | [13 empty] | 8156.5875 | 34.15 | 9.4861 | 9035.5404 | 37.83 | 10.5083 | 11409.6686 | 47.77 | 13.2694
21 | [13 empty] | 8156.5875 | 34.15 | 9.4861 | 9035.5404 | 37.83 | 10.5083 | 11409.6686 | 47.77 | 13.2694
22 | [13 empty] | 8156.5875 | 34.15 | 9.4861 | 9035.5404 | 37.83 | 10.5083 | 11409.6686 | 47.77 | 13.2694
23 | [13 empty] | 8156.5875 | 34.15 | 9.4861 | 9035.5404 | 37.83 | 10.5083 | 11409.6686 | 47.77 | 13.2694
24 | [13 empty] | 8156.5875 | 34.15 | 9.4861 | 9035.5404 | 37.83 | 10.5083 | 11409.6686 | 47.77 | 13.2694
25 | [13 empty] | 8156.5875 | 34.15 | 9.4861 | 9035.5404 | 37.83 | 10.5083 | 11409.6686 | 47.77 | 13.2694
26 | 90.0295 | 4.74 | 0.951 | 0.104 | 0.154 | 0.0035 | 0.041 | 0.032 | 0.053 | 0.003 | 1.271 | 2.618 | 0.752 | 8170.9182 | 34.21 | 9.5028 | 9052.2596 | 37.9 | 10.5278 | 11457.4378 | 47.97 | 13.325 | -19.4 | -16
27 | [13 empty] | 8170.9182 | 34.21 | 9.5028 | 9052.2596 | 37.9 | 10.5278 | 11457.4378 | 47.97 | 13.325
28 | [13 empty] | 8170.9182 | 34.21 | 9.5028 | 9052.2596 | 37.9 | 10.5278 | 11457.4378 | 47.97 | 13.325
29
30
31
Рівень одоризації відповідає вимогам чинних нормативних документів | [13 empty] | 8160.1941 | 34.1651 | 9.4903 | 9039.1709 | 37.8452 | 10.5126
Середньозважене значення теплоти згоряння:
| Головний інженер Лубенського ЛВУМГ | [8 empty] | Сирота В.П. | [10 empty] | .03.2018
|  | Підрозділу підприємства, якому підпорядкована лабораторія | [8 empty] | прізвище | [5 empty] | підпис |  |  |  | дата
| Завідувач ВХАЛ | [8 empty] | Алєксєєнко Н.А. | [10 empty] | .03.2018
|  | Лабораторія, де здійснювалось вимірювання газу | [8 empty] | прізвище | [5 empty] | підпис |  |  |  | дата
| Начальник служби ГВ і М | [8 empty] | Шило О.Є. | [10 empty] | .03.2018
|  | Підрозділу, відповідального за облік газу за маршрутом | [8 empty] | прізвище | [5 empty] | підпис |  |  |  | дата

## додаток
Додаток до Паспорту фізико-хімічних показників природного газу. Маршрут №51
Область | ГРС, прямий споживач | Cередньозважене значення вищої теплоти згоряння
|  | ккал/м³ | МДж/м³ | кВт*год./м³
Маршрут №51 |  | 9039.1709 | 37.8452 | 10.5126
Полтавська | АГНКС Лубни | 9038.8365 | 37.8438 | 10.5122
Полтавська | АГНКС Лубни-2 | 9039.0992 | 37.8449 | 10.5125
Полтавська | Вишневе | 9039.1947 | 37.8453 | 10.5126
Полтавська | Гребінка | 9039.147 | 37.8451 | 10.5125
Полтавська | Лубни | 9039.2664 | 37.8456 | 10.5127
Полтавська | Мгар | 9038.9559 | 37.8443 | 10.5123
Полтавська | Новаки | 9039.1709 | 37.8452 | 10.5126
Полтавська | Пирятин | 9039.1709 | 37.8452 | 10.5126
Полтавська | Чорнухи | 9039.2186 | 37.8454 | 10.5126
Чернігівська | Богдани | 9039.2664 | 37.8456 | 10.5127
Головний інженер Лубенського ЛВУМГ |  | Сирота В.П. |  |  | .03.2018
Підрозділу підприємства, якому підпорядкована лабораторія |  | прізвище |  | підпис | дата
Завідувач ВХАЛ |  | Алєксєєнко Н.А. |  |  | .03.2018
Лабораторія, де здійснювалось вимірювання газу |  | прізвище |  | підпис | дата
Начальник служби ГВ і М |  | Шило О.Є. |  |  | .03.2018
Підрозділу, відповідального за облік газу за маршрутом |  | прізвище |  | підпис | дата