## паспорт
ПАТ "УКРТРАНСГАЗ" | [5 empty] | ПАСПОРТ ФІЗИКО-ХІМІЧНИХ ПОКАЗНИКІВ ПРИРОДНОГО ГАЗУ №52 | [18 empty] | Маршрут №52
УМГ "КИЇВТРАНСГАЗ" | [5 empty] | переданого Лубенським ЛВУМГ та прийнятого ПАТ "Лубнигаз"
Лубенський п/м Лубенське ЛВУМГ
Вимірювальна хіміко-аналітична лабораторія
по газопроводу "Шебелинка-Полтава-Київ", "Шебелинка-Диканька-Київ", "Єлець-Диканька-Київ"
Свідоцтво № 199-15 чинне до 31.12.2018 р. | [20 empty] | за період з 01.02.2018р. по 28.02.2018р.
Число місяця | Компонентний склад, % мол. | [11 empty] | Фізико-хімічні показники газу обчислені на основі компонентного складу, 101,325 кПа | [9 empty] | Температура точки роси вологи (Р = 3.92 МПа), °С | Температура точки роси вуглеводнів, °С | Масова концентрація сірководню, г/м3 | Масова концентрація меркаптанової сірки, г/м3 | Маса механічних домішок, г/м3
[13 empty] | Густина абсолютна, кг/м3,при 20 ºС, | Температура вимірювання/згоряння при 20/25°С
| метан, С1 | етан, С2 | пропан, С3 | ізо-бутан, і-С4 | н-бутан, н-С4 | нео-пентан, нео-С5 | ізо-пентан, і-С5 | н-пентан, н-С5 | гексани та вищі, С6+ | кисень, О2 | азот, N2 | діоксид вуглецю, CО2 |  | Теплота згоряння нижча |  |  | Теплота згоряння вища |  |  | Число Воббе вище
[14 empty] | ккал/м3 | МДж/м3 | кВт⋅год/м3 | ккал/м3 | МДж/м3 | кВт⋅год/м3 | ккал/м3 | МДж/м3 | кВт⋅год/м3
1 | [13 empty] | 8252.1258 | 34.55 | 9.5972 | 9143.0211 | 38.28 | 10.6333 | 11686.7299 | 48.93 | 13.5917 | -14 | -14.9
2 | [13 empty] | 8252.1258 | 34.55 | 9.5972 | 9143.0211 | 38.28 | 10.6333 | 11686.7299 | 48.93 | 13.5917 | -13.6 | -15.1
3 | [13 empty] | 8252.1258 | 34.55 | 9.5972 | 9143.0211 | 38.28 | 10.6333 | 11686.7299 | 48.93 | 13.5917
4 | [13 empty] | 8252.1258 | 34.55 | 9.5972 | 9143.0211 | 38.28 | 10.6333 | 11686.7299 | 48.93 | 13.5917
5 | 90.5975 | 4.587 | 1.065 | 0.128 | 0.207 | 0.0045 | 0.056 | 0.045 | 0.069 | 0.02 | 1.887 | 1.334 | 0.7431 | 8254.5143 | 34.56 | 9.6 | 9143.0211 | 38.28 | 10.6333 | 11641.3492 | 48.74 | 13.5389 | -15.6 | -16.9
6 | [13 empty] | 8254.5143 | 34.56 | 9.6 | 9143.0211 | 38.28 | 10.6333 | 11641.3492 | 48.74 | 13.5389 | -14.9 | -15
7 | [13 empty] | 8254.5143 | 34.56 | 9.6 | 9143.0211 | 38.28 | 10.6333 | 11641.3492 | 48.74 | 13.5389 | -14.5 | -16.3
8 | [13 empty] | 8254.5143 | 34.56 | 9.6 | 9143.0211 | 38.28 | 10.6333 | 11641.3492 | 48.74 | 13.5389 | -14.6 | -16.1
9 | [13 empty] | 8254.5143 | 34.56 | 9.6 | 9143.0211 | 38.28 | 10.6333 | 11641.3492 | 48.74 | 13.5389 | -14.5 | -16
10 | [13 empty] | 8254.5143 | 34.56 | 9.6 | 9143.0211 | 38.28 | 10.6333 | 11641.3492 | 48.74 | 13.5389
11 | [13 empty] | 8254.5143 | 34.56 | 9.6 | 9143.0211 | 38.28 | 10.6333 | 11641.3492 | 48.74 | 13.5389
12 | 90.5471 | 4.629 | 1.096 | 0.129 | 0.208 | 0.0039 | 0.056 | 0.046 | 0.069 | 0.009 | 1.863 | 1.344 | 0.7437 | 8264.0681 | 34.6 | 9.6111 | 9152.5749 | 38.32 | 10.6444 | 11648.5145 | 48.77 | 13.5472 | -13.6 | -16.3
13 | [13 empty] | 8264.0681 | 34.6 | 9.6111 | 9152.5749 | 38.32 | 10.6444 | 11648.5145 | 48.77 | 13.5472 | -14.2 | -16 | 0,0009 | 0
14 | [13 empty] | 8264.0681 | 34.6 | 9.6111 | 9152.5749 | 38.32 | 10.6444 | 11648.5145 | 48.77 | 13.5472 | -14.3 | -16.9
15 | [13 empty] | 8264.0681 | 34.6 | 9.6111 | 9152.5749 | 38.32 | 10.6444 | 11648.5145 | 48.77 | 13.5472 | -14 | -17.2
16 | [13 empty] | 8264.0681 | 34.6 | 9.6111 | 9152.5749 | 38.32 | 10.6444 | 11648.5145 | 48.77 | 13.5472 | -14.2 | -16.7
17 | [13 empty] | 8264.0681 | 34.6 | 9.6111 | 9152.5749 | 38.32 | 10.6444 | 11648.5145 | 48.77 | 13.5472
18 | [13 empty] | 8264.0681 | 34.6 | 9.6111 | 9152.5749 | 38.32 | 10.6444 | 11648.5145 | 48.77 | 13.5472
19 | 90.9219 | 4.472 | 1.069 | 0.13 | 0.205 | 0.0041 | 0.055 | 0.044 | 0.07 | 0.007 | 1.783 | 1.239 | 0.7407 | 8264.0681 | 34.6 | 9.6111 | 9154.9633 | 38.33 | 10.6472 | 11674.7876 | 48.88 | 13.5778 | -14.8 | -16.4 |  |  | 0
20 | [13 empty] | 8264.0681 | 34.6 | 9.6111 | 9154.9633 | 38.33 | 10.6472 | 11674.7876 | 48.88 | 13.5778 | -14.3 | -16.4
21 | [13 empty] | 8264.0681 | 34.6 | 9.6111 | 9154.9633 | 38.33 | 10.6472 | 11674.7876 | 48.88 | 13.5778 | -14.6 | -16.4
22 | [13 empty] | 8264.0681 | 34.6 | 9.6111 | 9154.9633 | 38.33 | 10.6472 | 11674.7876 | 48.88 | 13.5778 | -14.5 | -16.1
23 | [13 empty] | 8264.0681 | 34.6 | 9.6111 | 9154.9633 | 38.33 | 10.6472 | 11674.7876 | 48.88 | 13.5778 | -15.5 | -17
24 | [13 empty] | 8264.0681 | 34.6 | 9.6111 | 9154.9633 | 38.33 | 10.6472 | 11674.7876 | 48.88 | 13.5778
25 | [13 empty] | 8264.0681 | 34.6 | 9.6111 | 9154.9633 | 38.33 | 10.6472 | 11674.7876 | 48.88 | 13.5778
26 | 91.6271 | 4.138 | 1.013 | 0.122 | 0.183 | 0.0039 | 0.048 | 0.039 | 0.059 | 0.007 | 1.68 | 1.08 | 0.7346 | 8244.9605 | 34.52 | 9.5889 | 9135.8557 | 38.25 | 10.625 | 11696.2837 | 48.97 | 13.6028 | -17 | -17.6
27 | [13 empty] | 8244.9605 | 34.52 | 9.5889 | 9135.8557 | 38.25 | 10.625 | 11696.2837 | 48.97 | 13.6028 | -17 | -17.6
28 | [13 empty] | 8244.9605 | 34.52 | 9.5889 | 9135.8557 | 38.25 | 10.625 | 11696.2837 | 48.97 | 13.6028
29
30
31
Рівень одоризації відповідає вимогам чинних нормативних документів | [13 empty] | 8257.6432 | 34.5731 | 9.6036 | 9147.3919 | 38.2983 | 10.6384
Середньозважене значення теплоти згоряння:
| Головний інженер Лубенського ЛВУМГ | [8 empty] | Сирота В.П. | [10 empty] | .03.2018
|  | Підрозділу підприємства, якому підпорядкована лабораторія | [8 empty] | прізвище | [5 empty] | підпис |  |  |  | дата
| Завідувач ВХАЛ | [8 empty] | Алєксєєнко Н.А. | [10 empty] | .03.2018
|  | Лабораторія, де здійснювалось вимірювання газу | [8 empty] | прізвище | [5 empty] | підпис |  |  |  | дата
| Начальник служби ГВ і М | [8 empty] | Шило О.Є. | [10 empty] | .03.2018
|  | Підрозділу, відповідального за облік газу за маршрутом | [8 empty] | прізвище | [5 empty] | підпис |  |  |  | дата

## додаток
Додаток до Паспорту фізико-хімічних показників природного газу. Маршрут №52
Область | ГРС, прямий споживач | Cередньозважене значення вищої теплоти згоряння
|  | ккал/м³ | МДж/м³ | кВт*год./м³
Маршрут №52 |  | 9147.3919 | 38.2983 | 10.6384
Полтавська | Піски | 9147.3919 | 38.2983 | 10.6384
Головний інженер Лубенського ЛВУМГ |  | Сирота В.П. |  |  | .03.2018
Підрозділу підприємства, якому підпорядкована лабораторія |  | прізвище |  | підпис | дата
Завідувач ВХАЛ |  | Алєксєєнко Н.А. |  |  | .03.2018
Лабораторія, де здійснювалось вимірювання газу |  | прізвище |  | підпис | дата
Начальник служби ГВ і М |  | Шило О.Є. |  |  | .03.2018
Підрозділу, відповідального за облік газу за маршрутом |  | прізвище |  | підпис | дата