## паспорт
ПАТ "УКРТРАНСГАЗ" | [5 empty] | ПАСПОРТ ФІЗИКО-ХІМІЧНИХ ПОКАЗНИКІВ ПРИРОДНОГО ГАЗУ №60 | [18 empty] | Маршрут №60
УМГ "КИЇВТРАНСГАЗ" | [5 empty] | переданого Лубенським ЛВУМГ та прийнятого ПАТ "Полтавагаз"
Лубенський п/м Лубенське ЛВУМГ
Вимірювальна хіміко-аналітична лабораторія
по газопроводу "Глинськ-Розбишівськ - Шебелинка-Полтава-Київ"
Свідоцтво № 199-15 чинне до 31.12.2018 р. | [20 empty] | за період з 01.02.2018р. по 28.02.2018р.
Число місяця | Компонентний склад, % мол. | [11 empty] | Фізико-хімічні показники газу обчислені на основі компонентного складу, 101,325 кПа | [9 empty] | Температура точки роси вологи (Р = 3.92 МПа), °С | Температура точки роси вуглеводнів, °С | Масова концентрація сірководню, г/м3 | Масова концентрація меркаптанової сірки, г/м3 | Маса механічних домішок, г/м3
[13 empty] | Густина абсолютна, кг/м3,при 20 ºС, | Температура вимірювання/згоряння при 20/25°С
| метан, С1 | етан, С2 | пропан, С3 | ізо-бутан, і-С4 | н-бутан, н-С4 | нео-пентан, нео-С5 | ізо-пентан, і-С5 | н-пентан, н-С5 | гексани та вищі, С6+ | кисень, О2 | азот, N2 | діоксид вуглецю, CО2 |  | Теплота згоряння нижча |  |  | Теплота згоряння вища |  |  | Число Воббе вище
[14 empty] | ккал/м3 | МДж/м3 | кВт⋅год/м3 | ккал/м3 | МДж/м3 | кВт⋅год/м3 | ккал/м3 | МДж/м3 | кВт⋅год/м3
1 | [13 empty] | 8163.7529 | 34.18 | 9.4944 | 9040.3173 | 37.85 | 10.5139 | 11247.2534 | 47.09 | 13.0806
2 | [13 empty] | 8163.7529 | 34.18 | 9.4944 | 9040.3173 | 37.85 | 10.5139 | 11247.2534 | 47.09 | 13.0806
3 | [13 empty] | 8163.7529 | 34.18 | 9.4944 | 9040.3173 | 37.85 | 10.5139 | 11247.2534 | 47.09 | 13.0806
4 | [13 empty] | 8163.7529 | 34.18 | 9.4944 | 9040.3173 | 37.85 | 10.5139 | 11247.2534 | 47.09 | 13.0806
5 | 85.927 | 7.384 | 0.811 | 0.062 | 0.14 |  | 0.044 | 0.042 | 0.194 | 0.005 | 1.539 | 3.852 | 0.783 | 8209.1336 | 34.37 | 9.5472 | 9088.0865 | 38.05 | 10.5694 | 11273.5265 | 47.2 | 13.1111 | -11 | -4.7
6 | [13 empty] | 8209.1336 | 34.37 | 9.5472 | 9088.0865 | 38.05 | 10.5694 | 11273.5265 | 47.2 | 13.1111
7 | [13 empty] | 8209.1336 | 34.37 | 9.5472 | 9088.0865 | 38.05 | 10.5694 | 11273.5265 | 47.2 | 13.1111
8 | [13 empty] | 8209.1336 | 34.37 | 9.5472 | 9088.0865 | 38.05 | 10.5694 | 11273.5265 | 47.2 | 13.1111
9 | [13 empty] | 8209.1336 | 34.37 | 9.5472 | 9088.0865 | 38.05 | 10.5694 | 11273.5265 | 47.2 | 13.1111
10 | [13 empty] | 8209.1336 | 34.37 | 9.5472 | 9088.0865 | 38.05 | 10.5694 | 11273.5265 | 47.2 | 13.1111
11 | [13 empty] | 8209.1336 | 34.37 | 9.5472 | 9088.0865 | 38.05 | 10.5694 | 11273.5265 | 47.2 | 13.1111
12 | 85.652 | 7.211 | 1.269 | 0.085 | 0.181 |  | 0.055 | 0.048 | 0.125 | 0.006 | 1.504 | 3.864 | 0.789 | 8273.622 | 34.64 | 9.6222 | 9159.7403 | 38.35 | 10.6528 | 11318.9072 | 47.39 | 13.1639 | -11.1 | -4.7 | 0,0007 | 0 | 0
13 | [13 empty] | 8273.622 | 34.64 | 9.6222 | 9159.7403 | 38.35 | 10.6528 | 11318.9072 | 47.39 | 13.1639
14 | [13 empty] | 8273.622 | 34.64 | 9.6222 | 9159.7403 | 38.35 | 10.6528 | 11318.9072 | 47.39 | 13.1639
15 | [13 empty] | 8273.622 | 34.64 | 9.6222 | 9159.7403 | 38.35 | 10.6528 | 11318.9072 | 47.39 | 13.1639
16 | [13 empty] | 8273.622 | 34.64 | 9.6222 | 9159.7403 | 38.35 | 10.6528 | 11318.9072 | 47.39 | 13.1639
17 | [13 empty] | 8273.622 | 34.64 | 9.6222 | 9159.7403 | 38.35 | 10.6528 | 11318.9072 | 47.39 | 13.1639
18 | [13 empty] | 8273.622 | 34.64 | 9.6222 | 9159.7403 | 38.35 | 10.6528 | 11318.9072 | 47.39 | 13.1639
19 | 86.011 | 7.411 | 0.743 | 0.055 | 0.123 |  | 0.037 | 0.033 | 0.121 | 0.005 | 1.537 | 3.924 | 0.7824 | 8187.6375 | 34.28 | 9.5222 | 9066.5904 | 37.96 | 10.5444 | 11249.6419 | 47.1 | 13.0833 | -11.1 | -4.9
20 | [13 empty] | 8187.6375 | 34.28 | 9.5222 | 9066.5904 | 37.96 | 10.5444 | 11249.6419 | 47.1 | 13.0833
21 | [13 empty] | 8187.6375 | 34.28 | 9.5222 | 9066.5904 | 37.96 | 10.5444 | 11249.6419 | 47.1 | 13.0833
22 | [13 empty] | 8187.6375 | 34.28 | 9.5222 | 9066.5904 | 37.96 | 10.5444 | 11249.6419 | 47.1 | 13.0833
23 | [13 empty] | 8187.6375 | 34.28 | 9.5222 | 9066.5904 | 37.96 | 10.5444 | 11249.6419 | 47.1 | 13.0833
24 | [13 empty] | 8187.6375 | 34.28 | 9.5222 | 9066.5904 | 37.96 | 10.5444 | 11249.6419 | 47.1 | 13.0833
25 | [13 empty] | 8187.6375 | 34.28 | 9.5222 | 9066.5904 | 37.96 | 10.5444 | 11249.6419 | 47.1 | 13.0833
26 | 85.587 | 7.843 | 0.642 | 0.058 | 0.131 |  | 0.039 | 0.035 | 0.154 | 0.006 | 1.722 | 3.783 | 0.7842 | 8211.522 | 34.38 | 9.55 | 9090.475 | 38.06 | 10.5722 | 11266.3611 | 47.17 | 13.1028 | -11.3 | -6
27 | [13 empty] | 8211.522 | 34.38 | 9.55 | 9090.475 | 38.06 | 10.5722 | 11266.3611 | 47.17 | 13.1028
28 | [13 empty] | 8211.522 | 34.38 | 9.55 | 9090.475 | 38.06 | 10.5722 | 11266.3611 | 47.17 | 13.1028
29
30
31
Рівень одоризації відповідає вимогам чинних нормативних документів | [13 empty] | 8213.4089 | 34.3879 | 9.5522 | 9093.771 | 38.0738 | 10.5761
Середньозважене значення теплоти згоряння:
| Головний інженер Лубенського ЛВУМГ | [8 empty] | Сирота В.П. | [10 empty] | .03.2018
|  | Підрозділу підприємства, якому підпорядкована лабораторія | [8 empty] | прізвище | [5 empty] | підпис |  |  |  | дата
| Завідувач ВХАЛ | [8 empty] | Алєксєєнко Н.А. | [10 empty] | .03.2018
|  | Лабораторія, де здійснювалось вимірювання газу | [8 empty] | прізвище | [5 empty] | підпис |  |  |  | дата
| Начальник служби ГВ і М | [8 empty] | Шило О.Є. | [10 empty] | .03.2018
|  | Підрозділу, відповідального за облік газу за маршрутом | [8 empty] | прізвище | [5 empty] | підпис |  |  |  | дата

## додаток
Додаток до Паспорту фізико-хімічних показників природного газу. Маршрут №60
Область | ГРС, прямий споживач | Cередньозважене значення вищої теплоти згоряння
|  | ккал/м³ | МДж/м³ | кВт*год./м³
Маршрут №60 |  | 9093.771 | 38.0738 | 10.5761
Полтавська | Комишня | 9093.7949 | 38.0739 | 10.5761
Полтавська | Нижня Бодаква | 9093.6994 | 38.0735 | 10.576
Головний інженер Лубенського ЛВУМГ |  | Сирота В.П. |  |  | .03.2018
Підрозділу підприємства, якому підпорядкована лабораторія |  | прізвище |  | підпис | дата
Завідувач ВХАЛ |  | Алєксєєнко Н.А. |  |  | .03.2018
Лабораторія, де здійснювалось вимірювання газу |  | прізвище |  | підпис | дата
Начальник служби ГВ і М |  | Шило О.Є. |  |  | .03.2018
Підрозділу, відповідального за облік газу за маршрутом |  | прізвище |  | підпис | дата