## паспорт
ПАТ "УКРТРАНСГАЗ" | [5 empty] | ПАСПОРТ ФІЗИКО-ХІМІЧНИХ ПОКАЗНИКІВ ПРИРОДНОГО ГАЗУ №63 | [18 empty] | Маршрут №63
УМГ "КИЇВТРАНСГАЗ" | [5 empty] | переданого Лубенським ЛВУМГ та прийнятого ПАТ "ЛУБНИГАЗ", ПАТ "ПОЛТАВАГАЗ"
Лубенський п/м Лубенське ЛВУМГ
Вимірювальна хіміко-аналітична лабораторія
по газопроводу "Єлець-Курськ-Київ" (ЄКК)
Свідоцтво № 199-15 чинне до 31.12.2018 р. | [20 empty] | за період з 01.02.2018р. по 28.02.2018р.
Число місяця | Компонентний склад, % мол. | [11 empty] | Фізико-хімічні показники газу обчислені на основі компонентного складу, 101,325 кПа | [9 empty] | Температура точки роси вологи (Р = 3.92 МПа), °С | Температура точки роси вуглеводнів, °С | Масова концентрація сірководню, г/м3 | Масова концентрація меркаптанової сірки, г/м3 | Маса механічних домішок, г/м3
[13 empty] | Густина абсолютна, кг/м3,при 20 ºС, | Температура вимірювання/згоряння при 20/25°С
| метан, С1 | етан, С2 | пропан, С3 | ізо-бутан, і-С4 | н-бутан, н-С4 | нео-пентан, нео-С5 | ізо-пентан, і-С5 | н-пентан, н-С5 | гексани та вищі, С6+ | кисень, О2 | азот, N2 | діоксид вуглецю, CО2 |  | Теплота згоряння нижча |  |  | Теплота згоряння вища |  |  | Число Воббе вище
[14 empty] | ккал/м3 | МДж/м3 | кВт⋅год/м3 | ккал/м3 | МДж/м3 | кВт⋅год/м3 | ккал/м3 | МДж/м3 | кВт⋅год/м3
1 | [13 empty] | 8237.7951 | 34.49 | 9.5806 | 9128.6903 | 38.22 | 10.6167 | 11820.4836 | 49.49 | 13.7472
2 | [13 empty] | 8237.7951 | 34.49 | 9.5806 | 9128.6903 | 38.22 | 10.6167 | 11820.4836 | 49.49 | 13.7472
3 | [13 empty] | 8237.7951 | 34.49 | 9.5806 | 9128.6903 | 38.22 | 10.6167 | 11820.4836 | 49.49 | 13.7472
4 | [13 empty] | 8237.7951 | 34.49 | 9.5806 | 9128.6903 | 38.22 | 10.6167 | 11820.4836 | 49.49 | 13.7472
5 | 93.6117 | 3.288 | 0.876 | 0.122 | 0.157 | 0.0029 | 0.0377 | 0.0292 | 0.0418 | 0.0047 | 1.273 | 0.556 | 0.7184 | 8235.4066 | 34.48 | 9.5778 | 9126.3018 | 38.21 | 10.6139 | 11818.0951 | 49.48 | 13.7444 | -14.6 | -10.2 |  |  | 0
6 | [13 empty] | 8235.4066 | 34.48 | 9.5778 | 9126.3018 | 38.21 | 10.6139 | 11818.0951 | 49.48 | 13.7444
7 | [13 empty] | 8235.4066 | 34.48 | 9.5778 | 9126.3018 | 38.21 | 10.6139 | 11818.0951 | 49.48 | 13.7444
8 | [13 empty] | 8235.4066 | 34.48 | 9.5778 | 9126.3018 | 38.21 | 10.6139 | 11818.0951 | 49.48 | 13.7444
9 | [13 empty] | 8235.4066 | 34.48 | 9.5778 | 9126.3018 | 38.21 | 10.6139 | 11818.0951 | 49.48 | 13.7444
10 | [13 empty] | 8235.4066 | 34.48 | 9.5778 | 9126.3018 | 38.21 | 10.6139 | 11818.0951 | 49.48 | 13.7444
11 | [13 empty] | 8235.4066 | 34.48 | 9.5778 | 9126.3018 | 38.21 | 10.6139 | 11818.0951 | 49.48 | 13.7444
12 | 80.5596 | 11.36 | 2.393 | 0.127 | 0.231 | 0.0011 | 0.026 | 0.0211 | 0.0158 | 0.0097 | 1.737 | 3.519 | 0.8208 | 8655.7754 | 36.24 | 10.0667 | 9568.1668 | 40.06 | 11.1278 | 11591.1915 | 48.53 | 13.4806 | -15.7 | -13
13 | [13 empty] | 8655.7754 | 36.24 | 10.0667 | 9568.1668 | 40.06 | 11.1278 | 11591.1915 | 48.53 | 13.4806
14 | [13 empty] | 8655.7754 | 36.24 | 10.0667 | 9568.1668 | 40.06 | 11.1278 | 11591.1915 | 48.53 | 13.4806
15 | [13 empty] | 8655.7754 | 36.24 | 10.0667 | 9568.1668 | 40.06 | 11.1278 | 11591.1915 | 48.53 | 13.4806
16 | [13 empty] | 8655.7754 | 36.24 | 10.0667 | 9568.1668 | 40.06 | 11.1278 | 11591.1915 | 48.53 | 13.4806
17 | [13 empty] | 8655.7754 | 36.24 | 10.0667 | 9568.1668 | 40.06 | 11.1278 | 11591.1915 | 48.53 | 13.4806
18 | [13 empty] | 8655.7754 | 36.24 | 10.0667 | 9568.1668 | 40.06 | 11.1278 | 11591.1915 | 48.53 | 13.4806
19 | 92.0306 | 4.048 | 0.959 | 0.122 | 0.188 | 0.0042 | 0.0514 | 0.0429 | 0.0665 | 0.0024 | 1.606 | 0.879 | 0.7312 | 8261.6797 | 34.59 | 9.6083 | 9152.5749 | 38.32 | 10.6444 | 11746.4414 | 49.18 | 13.6611 | -14.9 | -10.5
20 | [13 empty] | 8261.6797 | 34.59 | 9.6083 | 9152.5749 | 38.32 | 10.6444 | 11746.4414 | 49.18 | 13.6611
21 | [13 empty] | 8261.6797 | 34.59 | 9.6083 | 9152.5749 | 38.32 | 10.6444 | 11746.4414 | 49.18 | 13.6611
22 | [13 empty] | 8261.6797 | 34.59 | 9.6083 | 9152.5749 | 38.32 | 10.6444 | 11746.4414 | 49.18 | 13.6611
23 | [13 empty] | 8261.6797 | 34.59 | 9.6083 | 9152.5749 | 38.32 | 10.6444 | 11746.4414 | 49.18 | 13.6611
24 | [13 empty] | 8261.6797 | 34.59 | 9.6083 | 9152.5749 | 38.32 | 10.6444 | 11746.4414 | 49.18 | 13.6611
25 | [13 empty] | 8261.6797 | 34.59 | 9.6083 | 9152.5749 | 38.32 | 10.6444 | 11746.4414 | 49.18 | 13.6611
26 | 91.916 | 4.043 | 0.981 | 0.122 | 0.186 | 0.004 | 0.0501 | 0.0416 | 0.0719 | 0.0034 | 1.718 | 0.863 | 0.7319 | 8256.9028 | 34.57 | 9.6028 | 9147.798 | 38.3 | 10.6389 | 11734.4991 | 49.13 | 13.6472 | -16.6 | -12.4 | 0,0005 | 0,0007
27 | [13 empty] | 8256.9028 | 34.57 | 9.6028 | 9147.798 | 38.3 | 10.6389 | 11734.4991 | 49.13 | 13.6472
28 | [13 empty] | 8256.9028 | 34.57 | 9.6028 | 9147.798 | 38.3 | 10.6389 | 11734.4991 | 49.13 | 13.6472
29
30
31
Рівень одоризації відповідає вимогам чинних нормативних документів | [13 empty] | 8344.4876 | 34.9367 | 9.7046 | 9240.4463 | 38.6879 | 10.7466
Середньозважене значення теплоти згоряння:
| Головний інженер Лубенського ЛВУМГ | [8 empty] | Сирота В.П. | [10 empty] | .03.2018
|  | Підрозділу підприємства, якому підпорядкована лабораторія | [8 empty] | прізвище | [5 empty] | підпис |  |  |  | дата
| Завідувач ВХАЛ | [8 empty] | Алєксєєнко Н.А. | [10 empty] | .03.2018
|  | Лабораторія, де здійснювалось вимірювання газу | [8 empty] | прізвище | [5 empty] | підпис |  |  |  | дата
| Начальник служби ГВ і М | [8 empty] | Шило О.Є. | [10 empty] | .03.2018
|  | Підрозділу, відповідального за облік газу за маршрутом | [8 empty] | прізвище | [5 empty] | підпис |  |  |  | дата

## додаток
Додаток до Паспорту фізико-хімічних показників природного газу. Маршрут №63
Область | ГРС, прямий споживач | Cередньозважене значення вищої теплоти згоряння
|  | ккал/м³ | МДж/м³ | кВт*год./м³
Маршрут №63 |  | 9240.4463 | 38.6879 | 10.7466
Полтавська | Ісківці | 9240.088 | 38.6864 | 10.7462
Полтавська | Безсали | 9240.924 | 38.6899 | 10.7472
Полтавська | Каплинці | 9240.1597 | 38.6867 | 10.7463
Полтавська | Кейбалівка | 9240.3985 | 38.6877 | 10.7466
Полтавська | Лука | 9240.6851 | 38.6889 | 10.7469
Полтавська | Яцини | 9240.0164 | 38.6861 | 10.7461
Головний інженер Лубенського ЛВУМГ |  | Сирота В.П. |  |  | .03.2018
Підрозділу підприємства, якому підпорядкована лабораторія |  | прізвище |  | підпис | дата
Завідувач ВХАЛ |  | Алєксєєнко Н.А. |  |  | .03.2018
Лабораторія, де здійснювалось вимірювання газу |  | прізвище |  | підпис | дата
Начальник служби ГВ і М |  | Шило О.Є. |  |  | .03.2018
Підрозділу, відповідального за облік газу за маршрутом |  | прізвище |  | підпис | дата